## Data
Header Information | measured depth (ft) | inclination (°) | azimuth (°) | true vertical depth (ft) | northing +N/-S (ft) | easting +E/-W (ft)
Operator Name | 0 | 0 | 0 | 0 | 0 | 0
Kerr-Mcgee | 100 | 0 | 0 | 100 | 0 | 0
Operator Number | 200 | 0 | 0 | 200 | 0 | 0
47120 | 250 | 0 | 0 | 250 | 0 | 0
Well Name and Number | 300 | 0.75 | 188.0787 | 300 | -0.32 | -0.05
Yellowhammer 34C-17HZ | 400 | 2.25 | 188.0787 | 399.96 | -2.92 | -0.41
API Number (if available) | 500 | 3.75 | 188.0787 | 499.82 | -8.1 | -1.15
| 600 | 5.25 | 188.0787 | 599.51 | -15.86 | -2.25
Location: QQ SEC TWP RGE | 700 | 6.75 | 188.0787 | 698.96 | -26.21 | -3.72
SWSW Sec 17-T1N-R68W | 800 | 8.25 | 188.0787 | 798.1 | -39.14 | -5.56
Citing Type: Planned or Actual | 900 | 9.75 | 188.0787 | 896.87 | -54.62 | -7.75
Planned | 1007.27 | 11.3591 | 188.0787 | 1002.32 | -74.08 | -10.51
Deviation Indicator | 1100 | 11.3591 | 188.0787 | 1093.23 | -92.16 | -13.08
Horizontal | 1200 | 11.3591 | 188.0787 | 1191.27 | -111.66 | -15.85
North Reference | 1300 | 11.3591 | 188.0787 | 1289.32 | -131.16 | -18.62
True | 1400 | 11.3591 | 188.0787 | 1387.36 | -150.66 | -21.38
Grid Type | 1500 | 11.3591 | 188.0787 | 1485.4 | -170.16 | -24.15
#VALUE! | 1600 | 11.3591 | 188.0787 | 1583.44 | -189.66 | -26.92
| 1700 | 11.3591 | 188.0787 | 1681.48 | -209.16 | -29.69
| 1800 | 11.3591 | 188.0787 | 1779.52 | -228.66 | -32.46
| 1900 | 11.3591 | 188.0787 | 1877.56 | -248.16 | -35.22
| 2000 | 11.3591 | 188.0787 | 1975.6 | -267.66 | -37.99
| 2100 | 11.3591 | 188.0787 | 2073.64 | -287.16 | -40.76
| 2200 | 11.3591 | 188.0787 | 2171.69 | -306.66 | -43.53
| 2300 | 11.3591 | 188.0787 | 2269.73 | -326.16 | -46.3
| 2400 | 11.3591 | 188.0787 | 2367.77 | -345.66 | -49.06
| 2500 | 11.3591 | 188.0787 | 2465.81 | -365.16 | -51.83
| 2600 | 11.3591 | 188.0787 | 2563.85 | -384.66 | -54.6
| 2700 | 11.3591 | 188.0787 | 2661.89 | -404.16 | -57.37
| 2800 | 11.3591 | 188.0787 | 2759.93 | -423.66 | -60.14
| 2900 | 11.3591 | 188.0787 | 2857.97 | -443.16 | -62.9
| 3000 | 11.3591 | 188.0787 | 2956.02 | -462.66 | -65.67
| 3100 | 11.3591 | 188.0787 | 3054.06 | -482.16 | -68.44
| 3200 | 11.3591 | 188.0787 | 3152.1 | -501.67 | -71.21
| 3300 | 11.3591 | 188.0787 | 3250.14 | -521.17 | -73.97
| 3400 | 11.3591 | 188.0787 | 3348.18 | -540.67 | -76.74
| 3500 | 11.3591 | 188.0787 | 3446.22 | -560.17 | -79.51
| 3600 | 11.3591 | 188.0787 | 3544.26 | -579.67 | -82.28
| 3700 | 11.3591 | 188.0787 | 3642.3 | -599.17 | -85.05
| 3800 | 11.3591 | 188.0787 | 3740.35 | -618.67 | -87.81
| 3900 | 11.3591 | 188.0787 | 3838.39 | -638.17 | -90.58
| 4000 | 11.3591 | 188.0787 | 3936.43 | -657.67 | -93.35
| 4100 | 11.3591 | 188.0787 | 4034.47 | -677.17 | -96.12
| 4200 | 11.3591 | 188.0787 | 4132.51 | -696.67 | -98.89
| 4300 | 11.3591 | 188.0787 | 4230.55 | -716.17 | -101.65
| 4400 | 11.3591 | 188.0787 | 4328.59 | -735.67 | -104.42
| 4500 | 11.3591 | 188.0787 | 4426.63 | -755.17 | -107.19
| 4600 | 11.3591 | 188.0787 | 4524.68 | -774.67 | -109.96
| 4700 | 11.3591 | 188.0787 | 4622.72 | -794.17 | -112.73
| 4800 | 11.3591 | 188.0787 | 4720.76 | -813.67 | -115.49
| 4900 | 11.3591 | 188.0787 | 4818.8 | -833.17 | -118.26
| 5000 | 11.3591 | 188.0787 | 4916.84 | -852.67 | -121.03
| 5100 | 11.3591 | 188.0787 | 5014.88 | -872.17 | -123.8
| 5200 | 11.3591 | 188.0787 | 5112.92 | -891.67 | -126.56
| 5300 | 11.3591 | 188.0787 | 5210.96 | -911.17 | -129.33
| 5400 | 11.3591 | 188.0787 | 5309 | -930.67 | -132.1
| 5500 | 11.3591 | 188.0787 | 5407.05 | -950.17 | -134.87
| 5600 | 11.3591 | 188.0787 | 5505.09 | -969.67 | -137.64
| 5700 | 11.3591 | 188.0787 | 5603.13 | -989.17 | -140.4
| 5800 | 11.3591 | 188.0787 | 5701.17 | -1008.67 | -143.17
| 5847.44 | 11.3591 | 188.0787 | 5747.68 | -1017.92 | -144.49
| 5900 | 10.5707 | 188.0787 | 5799.28 | -1027.82 | -145.89
| 6000 | 9.0707 | 188.0787 | 5897.81 | -1044.71 | -148.29
| 6100 | 7.5707 | 188.0787 | 5996.76 | -1059.03 | -150.32
| 6200 | 6.0707 | 188.0787 | 6096.05 | -1070.79 | -151.99
| 6300 | 4.5707 | 188.0787 | 6195.61 | -1079.97 | -153.29
| 6400 | 3.0707 | 188.0787 | 6295.39 | -1086.57 | -154.23
| 6500 | 1.5707 | 188.0787 | 6395.3 | -1090.58 | -154.8
| 6604.71 | 0 | 0 | 6500 | -1092 | -155
| 6700 | 0 | 0 | 6595.29 | -1092 | -155
| 6800 | 0 | 0 | 6695.29 | -1092 | -155
| 6900 | 0 | 0 | 6795.29 | -1092 | -155
| 7000 | 0 | 0 | 6895.29 | -1092 | -155
| 7100 | 0 | 0 | 6995.29 | -1092 | -155
| 7200 | 0 | 0 | 7095.29 | -1092 | -155
| 7307.68 | 0 | 0 | 7202.97 | -1092 | -155
| 7350 | 3.8088 | 180.3944 | 7245.26 | -1093.41 | -155.01
| 7400 | 8.3088 | 180.3944 | 7294.97 | -1098.68 | -155.05
| 7450 | 12.8088 | 180.3944 | 7344.11 | -1107.84 | -155.11
| 7500 | 17.3088 | 180.3944 | 7392.38 | -1120.83 | -155.2
| 7550 | 21.8088 | 180.3944 | 7439.48 | -1137.56 | -155.31
| 7600 | 26.3088 | 180.3944 | 7485.12 | -1157.94 | -155.45
| 7650 | 30.8088 | 180.3944 | 7529.03 | -1181.84 | -155.62
| 7700 | 35.3088 | 180.3944 | 7570.92 | -1209.1 | -155.81
| 7750 | 39.8088 | 180.3944 | 7610.55 | -1239.57 | -156.02
| 7800 | 44.3088 | 180.3944 | 7647.66 | -1273.06 | -156.25
| 7850 | 48.8088 | 180.3944 | 7682.04 | -1309.35 | -156.5
| 7900 | 53.3088 | 180.3944 | 7713.45 | -1348.23 | -156.76
| 7950 | 57.8088 | 180.3944 | 7741.72 | -1389.46 | -157.05
| 8000 | 62.3088 | 180.3944 | 7766.67 | -1432.77 | -157.35
| 8050 | 66.8088 | 180.3944 | 7788.15 | -1477.91 | -157.66
| 8100 | 71.3088 | 180.3944 | 7806.01 | -1524.59 | -157.98
| 8150 | 75.8088 | 180.3944 | 7820.16 | -1572.54 | -158.31
| 8200 | 80.3088 | 180.3944 | 7830.5 | -1621.44 | -158.64
| 8250 | 84.8088 | 180.3944 | 7836.98 | -1671.01 | -158.99
| 8301.24 | 89.42 | 180.3944 | 7839.56 | -1722.16 | -159.34
| 8400 | 89.42 | 180.3944 | 7840.56 | -1820.92 | -160.02
| 8500 | 89.42 | 180.3944 | 7841.57 | -1920.91 | -160.71
| 8600 | 89.42 | 180.3944 | 7842.58 | -2020.9 | -161.39
| 8700 | 89.42 | 180.3944 | 7843.59 | -2120.9 | -162.08
| 8800 | 89.42 | 180.3944 | 7844.61 | -2220.89 | -162.77
| 8900 | 89.42 | 180.3944 | 7845.62 | -2320.88 | -163.46
| 9000 | 89.42 | 180.3944 | 7846.63 | -2420.87 | -164.15
| 9100 | 89.42 | 180.3944 | 7847.64 | -2520.87 | -164.84
| 9200 | 89.42 | 180.3944 | 7848.65 | -2620.86 | -165.52
| 9300 | 89.42 | 180.3944 | 7849.67 | -2720.85 | -166.21
| 9400 | 89.42 | 180.3944 | 7850.68 | -2820.84 | -166.9
| 9500 | 89.42 | 180.3944 | 7851.69 | -2920.84 | -167.59
| 9600 | 89.42 | 180.3944 | 7852.7 | -3020.83 | -168.28
| 9700 | 89.42 | 180.3944 | 7853.72 | -3120.82 | -168.97
| 9800 | 89.42 | 180.3944 | 7854.73 | -3220.81 | -169.65
| 9900 | 89.42 | 180.3944 | 7855.74 | -3320.81 | -170.34
| 10000 | 89.42 | 180.3944 | 7856.75 | -3420.8 | -171.03
| 10100 | 89.42 | 180.3944 | 7857.76 | -3520.79 | -171.72
| 10200 | 89.42 | 180.3944 | 7858.78 | -3620.78 | -172.41
| 10300 | 89.42 | 180.3944 | 7859.79 | -3720.78 | -173.1
| 10400 | 89.42 | 180.3944 | 7860.8 | -3820.77 | -173.78
| 10500 | 89.42 | 180.3944 | 7861.81 | -3920.76 | -174.47
| 10600 | 89.42 | 180.3944 | 7862.83 | -4020.75 | -175.16
| 10700 | 89.42 | 180.3944 | 7863.84 | -4120.75 | -175.85
| 10800 | 89.42 | 180.3944 | 7864.85 | -4220.74 | -176.54
| 10900 | 89.42 | 180.3944 | 7865.86 | -4320.73 | -177.23
| 11000 | 89.42 | 180.3944 | 7866.88 | -4420.72 | -177.92
| 11100 | 89.42 | 180.3944 | 7867.89 | -4520.72 | -178.6
| 11200 | 89.42 | 180.3944 | 7868.9 | -4620.71 | -179.29
| 11300 | 89.42 | 180.3944 | 7869.91 | -4720.7 | -179.98
| 11400 | 89.42 | 180.3944 | 7870.92 | -4820.69 | -180.67
| 11500 | 89.42 | 180.3944 | 7871.94 | -4920.69 | -181.36
| 11600 | 89.42 | 180.3944 | 7872.95 | -5020.68 | -182.05
| 11700 | 89.42 | 180.3944 | 7873.96 | -5120.67 | -182.73
| 11800 | 89.42 | 180.3944 | 7874.97 | -5220.66 | -183.42
| 11900 | 89.42 | 180.3944 | 7875.99 | -5320.66 | -184.11
| 12000 | 89.42 | 180.3944 | 7877 | -5420.65 | -184.8
| 12100 | 89.42 | 180.3944 | 7878.01 | -5520.64 | -185.49
| 12200 | 89.42 | 180.3944 | 7879.02 | -5620.63 | -186.18
| 12300 | 89.42 | 180.3944 | 7880.03 | -5720.63 | -186.86
| 12400 | 89.42 | 180.3944 | 7881.05 | -5820.62 | -187.55
| 12500 | 89.42 | 180.3944 | 7882.06 | -5920.61 | -188.24
| 12600 | 89.42 | 180.3944 | 7883.07 | -6020.6 | -188.93
| 12700 | 89.42 | 180.3944 | 7884.08 | -6120.6 | -189.62
| 12800 | 89.42 | 180.3944 | 7885.1 | -6220.59 | -190.31
| 12900 | 89.42 | 180.3944 | 7886.11 | -6320.58 | -190.99
| 13000 | 89.42 | 180.3944 | 7887.12 | -6420.57 | -191.68
| 13100 | 89.42 | 180.3944 | 7888.13 | -6520.57 | -192.37
| 13200 | 89.42 | 180.3944 | 7889.15 | -6620.56 | -193.06
| 13300 | 89.42 | 180.3944 | 7890.16 | -6720.55 | -193.75
| 13400 | 89.42 | 180.3944 | 7891.17 | -6820.54 | -194.44
| 13482.02 | 89.42 | 180.3944 | 7892 | -6902.56 | -195

## Lookup (hidden)
North Reference | RetunValue | Grid Type | ReturnValue | Deviation Indicator | ReturnValue
| 2 |  | 0 |  | 4
True |  | SPCS-Colorado Central-NAD27 |  | Directional
Grid |  | SPCS-Colorado Central-NAD83 |  | High Angle
|  | SPCS-Colorado North-NAD27 |  | Horizontal
SPCS-Colorado North-NAD83
SPCS-Colorado South-NAD27
SPCS-Colorado South-NAD83
UTM-Zone 12 NAD27
UTM-Zone 12 NAD83
UTM-Zone 13 NAD27
UTM-Zone 13 NAD83