## Data
Header Information | measured depth (ft) | inclination (°) | azimuth (°) | true vertical depth (ft) | northing +N/-S (ft) | easting +E/-W (ft)
Operator Name | 0 | 0 | 0 | 0 | 0 | 0
Kerr-Mcgee | 100 | 0 | 0 | 100 | 0 | 0
Operator Number | 200 | 0 | 0 | 200 | 0 | 0
47120 | 250 | 0 | 0 | 250 | 0 | 0
Well Name and Number | 300 | 0.75 | 173.2735 | 300 | -0.32 | 0.04
Yellowhammer 4C-8HZ | 400 | 2.25 | 173.2735 | 399.96 | -2.92 | 0.34
API Number (if available) | 500 | 3.75 | 173.2735 | 499.82 | -8.12 | 0.96
| 600 | 5.25 | 173.2735 | 599.51 | -15.91 | 1.88
Location: QQ SEC TWP RGE | 700 | 6.75 | 173.2735 | 698.96 | -26.29 | 3.1
NWNW Sec 8-T1N-R68W | 800 | 8.25 | 173.2735 | 798.1 | -39.26 | 4.63
Citing Type: Planned or Actual | 900 | 9.75 | 173.2735 | 896.87 | -54.79 | 6.46
Planned | 1000 | 11.25 | 173.2735 | 995.19 | -72.89 | 8.6
Deviation Indicator | 1100 | 12.75 | 173.2735 | 1093 | -93.54 | 11.03
Horizontal | 1200 | 14.25 | 173.2735 | 1190.24 | -116.72 | 13.77
North Reference | 1300 | 15.75 | 173.2735 | 1286.83 | -142.42 | 16.8
True | 1400 | 17.25 | 173.2735 | 1382.71 | -170.63 | 20.12
Grid Type | 1500 | 18.75 | 173.2735 | 1477.81 | -201.32 | 23.74
#VALUE! | 1600 | 20.25 | 173.2735 | 1572.07 | -234.47 | 27.65
| 1700 | 21.75 | 173.2735 | 1665.43 | -270.06 | 31.85
| 1800 | 23.25 | 173.2735 | 1757.81 | -308.06 | 36.33
| 1864.81 | 24.2222 | 173.2735 | 1817.14 | -333.97 | 39.39
| 1900 | 24.2222 | 173.2735 | 1849.23 | -348.31 | 41.08
| 2000 | 24.2222 | 173.2735 | 1940.43 | -389.05 | 45.89
| 2100 | 24.2222 | 173.2735 | 2031.62 | -429.8 | 50.69
| 2200 | 24.2222 | 173.2735 | 2122.82 | -470.54 | 55.5
| 2300 | 24.2222 | 173.2735 | 2214.01 | -511.29 | 60.3
| 2400 | 24.2222 | 173.2735 | 2305.21 | -552.03 | 65.11
| 2500 | 24.2222 | 173.2735 | 2396.41 | -592.78 | 69.91
| 2600 | 24.2222 | 173.2735 | 2487.6 | -633.52 | 74.72
| 2700 | 24.2222 | 173.2735 | 2578.8 | -674.27 | 79.52
| 2800 | 24.2222 | 173.2735 | 2669.99 | -715.01 | 84.33
| 2900 | 24.2222 | 173.2735 | 2761.19 | -755.76 | 89.14
| 3000 | 24.2222 | 173.2735 | 2852.39 | -796.5 | 93.94
| 3100 | 24.2222 | 173.2735 | 2943.58 | -837.25 | 98.75
| 3200 | 24.2222 | 173.2735 | 3034.78 | -877.99 | 103.55
| 3300 | 24.2222 | 173.2735 | 3125.97 | -918.74 | 108.36
| 3400 | 24.2222 | 173.2735 | 3217.17 | -959.48 | 113.16
| 3500 | 24.2222 | 173.2735 | 3308.37 | -1000.23 | 117.97
| 3600 | 24.2222 | 173.2735 | 3399.56 | -1040.97 | 122.77
| 3700 | 24.2222 | 173.2735 | 3490.76 | -1081.72 | 127.58
| 3800 | 24.2222 | 173.2735 | 3581.96 | -1122.47 | 132.39
| 3900 | 24.2222 | 173.2735 | 3673.15 | -1163.21 | 137.19
| 4000 | 24.2222 | 173.2735 | 3764.35 | -1203.96 | 142
| 4100 | 24.2222 | 173.2735 | 3855.54 | -1244.7 | 146.8
| 4200 | 24.2222 | 173.2735 | 3946.74 | -1285.45 | 151.61
| 4300 | 24.2222 | 173.2735 | 4037.94 | -1326.19 | 156.41
| 4400 | 24.2222 | 173.2735 | 4129.13 | -1366.94 | 161.22
| 4500 | 24.2222 | 173.2735 | 4220.33 | -1407.68 | 166.02
| 4600 | 24.2222 | 173.2735 | 4311.52 | -1448.43 | 170.83
| 4700 | 24.2222 | 173.2735 | 4402.72 | -1489.17 | 175.64
| 4800 | 24.2222 | 173.2735 | 4493.92 | -1529.92 | 180.44
| 4900 | 24.2222 | 173.2735 | 4585.11 | -1570.66 | 185.25
| 5000 | 24.2222 | 173.2735 | 4676.31 | -1611.41 | 190.05
| 5100 | 24.2222 | 173.2735 | 4767.51 | -1652.15 | 194.86
| 5200 | 24.2222 | 173.2735 | 4858.7 | -1692.9 | 199.66
| 5281.32 | 24.2222 | 173.2735 | 4932.86 | -1726.03 | 203.57
| 5300 | 23.942 | 173.2735 | 4949.92 | -1733.6 | 204.46
| 5400 | 22.442 | 173.2735 | 5041.83 | -1772.71 | 209.08
| 5500 | 20.942 | 173.2735 | 5134.75 | -1809.42 | 213.41
| 5600 | 19.442 | 173.2735 | 5228.6 | -1843.7 | 217.45
| 5700 | 17.942 | 173.2735 | 5323.32 | -1875.52 | 221.2
| 5800 | 16.442 | 173.2735 | 5418.85 | -1904.88 | 224.66
| 5900 | 14.942 | 173.2735 | 5515.12 | -1931.73 | 227.83
| 6000 | 13.442 | 173.2735 | 5612.07 | -1956.08 | 230.7
| 6100 | 11.942 | 173.2735 | 5709.62 | -1977.9 | 233.28
| 6200 | 10.442 | 173.2735 | 5807.72 | -1997.18 | 235.55
| 6300 | 8.942 | 173.2735 | 5906.29 | -2013.9 | 237.52
| 6400 | 7.442 | 173.2735 | 6005.26 | -2028.05 | 239.19
| 6500 | 5.942 | 173.2735 | 6104.58 | -2039.62 | 240.56
| 6600 | 4.442 | 173.2735 | 6204.17 | -2048.61 | 241.62
| 6700 | 2.942 | 173.2735 | 6303.96 | -2055 | 242.37
| 6800 | 1.442 | 173.2735 | 6403.88 | -2058.8 | 242.82
| 6896.13 | 0 | 0 | 6500 | -2060 | 242.96
| 6900 | 0 | 0 | 6503.87 | -2060 | 242.96
| 7000 | 0 | 0 | 6603.87 | -2060 | 242.96
| 7100 | 0 | 0 | 6703.87 | -2060 | 242.96
| 7200 | 0 | 0 | 6803.87 | -2060 | 242.96
| 7300 | 0 | 0 | 6903.87 | -2060 | 242.96
| 7400 | 0 | 0 | 7003.87 | -2060 | 242.96
| 7500 | 0 | 0 | 7103.87 | -2060 | 242.96
| 7599.54 | 0 | 0 | 7203.4 | -2060 | 242.96
| 7650 | 4.5418 | 0 | 7253.82 | -2058 | 242.96
| 7700 | 9.0418 | 0 | 7303.45 | -2052.09 | 242.96
| 7750 | 13.5418 | 0 | 7352.47 | -2042.3 | 242.96
| 7800 | 18.0418 | 0 | 7400.57 | -2028.7 | 242.96
| 7850 | 22.5418 | 0 | 7447.46 | -2011.36 | 242.96
| 7900 | 27.0418 | 0 | 7492.84 | -1990.4 | 242.96
| 7950 | 31.5418 | 0 | 7536.43 | -1965.94 | 242.96
| 8000 | 36.0418 | 0 | 7577.98 | -1938.14 | 242.96
| 8050 | 40.5418 | 0 | 7617.21 | -1907.17 | 242.96
| 8100 | 45.0418 | 0 | 7653.89 | -1873.21 | 242.96
| 8150 | 49.5418 | 0 | 7687.8 | -1836.48 | 242.96
| 8200 | 54.0418 | 0 | 7718.71 | -1797.2 | 242.96
| 8250 | 58.5418 | 0 | 7746.45 | -1755.62 | 242.96
| 8300 | 63.0418 | 0 | 7770.85 | -1711.99 | 242.96
| 8350 | 67.5418 | 0 | 7791.74 | -1666.57 | 242.96
| 8400 | 72.0418 | 0 | 7809.01 | -1619.66 | 242.96
| 8450 | 76.5418 | 0 | 7822.54 | -1571.54 | 242.96
| 8500 | 81.0418 | 0 | 7832.26 | -1522.51 | 242.96
| 8550 | 85.5418 | 0 | 7838.1 | -1472.87 | 242.96
| 8602.76 | 90.29 | 0 | 7840.02 | -1420.16 | 242.96
| 8700 | 90.29 | 0 | 7839.52 | -1322.92 | 242.96
| 8800 | 90.29 | 0 | 7839.02 | -1222.92 | 242.96
| 8900 | 90.29 | 0 | 7838.51 | -1122.92 | 242.96
| 9000 | 90.29 | 0 | 7838.01 | -1022.92 | 242.96
| 9100 | 90.29 | 0 | 7837.5 | -922.92 | 242.96
| 9200 | 90.29 | 0 | 7836.99 | -822.92 | 242.96
| 9300 | 90.29 | 0 | 7836.49 | -722.92 | 242.96
| 9400 | 90.29 | 0 | 7835.98 | -622.93 | 242.96
| 9500 | 90.29 | 0 | 7835.47 | -522.93 | 242.96
| 9600 | 90.29 | 0 | 7834.97 | -422.93 | 242.96
| 9700 | 90.29 | 0 | 7834.46 | -322.93 | 242.96
| 9800 | 90.29 | 0 | 7833.96 | -222.93 | 242.96
| 9900 | 90.29 | 0 | 7833.45 | -122.93 | 242.96
| 10000 | 90.29 | 0 | 7832.94 | -22.93 | 242.96
| 10100 | 90.29 | 0 | 7832.44 | 77.07 | 242.96
| 10200 | 90.29 | 0 | 7831.93 | 177.06 | 242.96
| 10300 | 90.29 | 0 | 7831.43 | 277.06 | 242.96
| 10400 | 90.29 | 0 | 7830.92 | 377.06 | 242.96
| 10500 | 90.29 | 0 | 7830.41 | 477.06 | 242.96
| 10600 | 90.29 | 0 | 7829.91 | 577.06 | 242.96
| 10700 | 90.29 | 0 | 7829.4 | 677.06 | 242.96
| 10800 | 90.29 | 0 | 7828.89 | 777.06 | 242.96
| 10900 | 90.29 | 0 | 7828.39 | 877.06 | 242.96
| 11000 | 90.29 | 0 | 7827.88 | 977.05 | 242.96
| 11100 | 90.29 | 0 | 7827.38 | 1077.05 | 242.96
| 11200 | 90.29 | 0 | 7826.87 | 1177.05 | 242.96
| 11300 | 90.29 | 0 | 7826.36 | 1277.05 | 242.96
| 11400 | 90.29 | 0 | 7825.86 | 1377.05 | 242.96
| 11500 | 90.29 | 0 | 7825.35 | 1477.05 | 242.96
| 11600 | 90.29 | 0 | 7824.85 | 1577.05 | 242.96
| 11700 | 90.29 | 0 | 7824.34 | 1677.04 | 242.96
| 11800 | 90.29 | 0 | 7823.83 | 1777.04 | 242.96
| 11900 | 90.29 | 0 | 7823.33 | 1877.04 | 242.96
| 12000 | 90.29 | 0 | 7822.82 | 1977.04 | 242.96
| 12100 | 90.29 | 0 | 7822.32 | 2077.04 | 242.96
| 12200 | 90.29 | 0 | 7821.81 | 2177.04 | 242.96
| 12300 | 90.29 | 0 | 7821.3 | 2277.04 | 242.96
| 12400 | 90.29 | 0 | 7820.8 | 2377.04 | 242.96
| 12500 | 90.29 | 0 | 7820.29 | 2477.03 | 242.96
| 12600 | 90.29 | 0 | 7819.78 | 2577.03 | 242.96
| 12700 | 90.29 | 0 | 7819.28 | 2677.03 | 242.96
| 12800 | 90.29 | 0 | 7818.77 | 2777.03 | 242.96
| 12900 | 90.29 | 0 | 7818.27 | 2877.03 | 242.96
| 13000 | 90.29 | 0 | 7817.76 | 2977.03 | 242.96
| 13100 | 90.29 | 0 | 7817.25 | 3077.03 | 242.96
| 13200 | 90.29 | 0 | 7816.75 | 3177.03 | 242.96
| 13300 | 90.29 | 0 | 7816.24 | 3277.02 | 242.96
| 13400 | 90.29 | 0 | 7815.74 | 3377.02 | 242.96
| 13500 | 90.29 | 0 | 7815.23 | 3477.02 | 242.96
| 13600 | 90.29 | 0 | 7814.72 | 3577.02 | 242.96
| 13700 | 90.29 | 0 | 7814.22 | 3677.02 | 242.96
| 13742.82 | 90.29 | 0 | 7814 | 3719.84 | 242.96

## Lookup (hidden)
North Reference | RetunValue | Grid Type | ReturnValue | Deviation Indicator | ReturnValue
| 2 |  | 0 |  | 4
True |  | SPCS-Colorado Central-NAD27 |  | Directional
Grid |  | SPCS-Colorado Central-NAD83 |  | High Angle
|  | SPCS-Colorado North-NAD27 |  | Horizontal
SPCS-Colorado North-NAD83
SPCS-Colorado South-NAD27
SPCS-Colorado South-NAD83
UTM-Zone 12 NAD27
UTM-Zone 12 NAD83
UTM-Zone 13 NAD27
UTM-Zone 13 NAD83