## Data
Header Information | measured depth (ft) | inclination (°) | azimuth (°) | true vertical depth (ft) | northing +N/-S (ft) | easting +E/-W (ft)
Operator Name | 0 | 0 | 0 | 0 | 0 | 0
Extraction | 164 | 0.26 | 170.41 | 164 | -0.37 | 0.06
Operator Number | 196 | 0.35 | 170.32 | 196 | -0.53 | 0.09
| 228 | 0.26 | 130.07 | 228 | -0.68 | 0.16
Well Name and Number | 260 | 0.44 | 145.72 | 260 | -0.83 | 0.29
| 355 | 0.62 | 156.97 | 354.99 | -1.6 | 0.69
API Number (if available) | 419 | 0.79 | 154.77 | 418.99 | -2.32 | 1.02
| 514 | 0.97 | 167.86 | 513.98 | -3.7 | 1.47
Location: QQ SEC TWP RGE | 546 | 0.97 | 170.05 | 545.97 | -4.23 | 1.57
| 578 | 0.97 | 166.11 | 577.97 | -4.76 | 1.68
Citing Type: Planned or Actual | 610 | 1.14 | 164.88 | 609.96 | -5.33 | 1.83
| 641 | 0.7 | 186.76 | 640.96 | -5.81 | 1.89
Deviation Indicator | 673 | 0.62 | 227.98 | 672.96 | -6.12 | 1.74
Horizontal | 705 | 0.79 | 230.79 | 704.95 | -6.38 | 1.44
North Reference | 737 | 0.53 | 233.25 | 736.95 | -6.61 | 1.15
True | 769 | 0.79 | 245.82 | 768.95 | -6.79 | 0.83
Grid Type | 801 | 0.7 | 249.16 | 800.95 | -6.95 | 0.44
#VALUE! | 832 | 0.79 | 300.58 | 831.95 | -6.91 | 0.08
| 864 | 1.14 | 333.27 | 863.94 | -6.51 | -0.25
| 896 | 1.49 | 340.3 | 895.93 | -5.83 | -0.53
| 928 | 1.49 | 343.03 | 927.92 | -5.04 | -0.8
| 960 | 1.76 | 348.92 | 959.91 | -4.16 | -1.01
| 992 | 1.85 | 0.96 | 991.89 | -3.16 | -1.1
| 1024 | 1.58 | 14.76 | 1023.88 | -2.22 | -0.98
| 1055 | 1.93 | 21.7 | 1054.86 | -1.32 | -0.67
| 1087 | 1.93 | 21.7 | 1086.85 | -0.32 | -0.28
| 1151 | 1.14 | 56.86 | 1150.82 | 1.03 | 0.66
| 1183 | 1.14 | 95.53 | 1182.82 | 1.17 | 1.24
| 1213 | 1.14 | 91.22 | 1212.81 | 1.14 | 1.83
| 1244 | 1.14 | 84.81 | 1243.81 | 1.16 | 2.45
| 1276 | 1.23 | 99.75 | 1275.8 | 1.13 | 3.1
| 1308 | 1.23 | 106.16 | 1307.79 | 0.97 | 3.77
| 1338 | 1.14 | 84.28 | 1337.79 | 0.91 | 4.38
| 1370 | 0.79 | 95.18 | 1369.78 | 0.93 | 4.92
| 1402 | 0.79 | 103.97 | 1401.78 | 0.85 | 5.35
| 1433 | 0.53 | 105.29 | 1432.78 | 0.76 | 5.7
| 1465 | 0.53 | 123.65 | 1464.77 | 0.64 | 5.96
| 1497 | 0.18 | 215.76 | 1496.77 | 0.52 | 6.06
| 1510 | 0.35 | 248.64 | 1509.77 | 0.49 | 6.01
| 1524 | 0.35 | 248.64 | 1523.77 | 0.49 | 6.01
| 1667 | 1.77 | 209.45 | 1666.75 | -1.59 | 4.51
| 1762 | 2.7 | 182.73 | 1761.68 | -5.11 | 3.69
| 1856 | 3.44 | 184.2 | 1855.54 | -10.13 | 3.37
| 1950 | 5.09 | 179.04 | 1949.28 | -17.11 | 3.24
| 2044 | 6 | 177.06 | 2042.84 | -26.19 | 3.56
| 2138 | 5.54 | 175.18 | 2136.36 | -35.62 | 4.19
| 2233 | 5.22 | 174.48 | 2230.94 | -44.49 | 4.99
| 2327 | 4.9 | 174.63 | 2324.58 | -52.74 | 5.78
| 2422 | 4.72 | 174.59 | 2419.24 | -60.67 | 6.53
| 2516 | 6.34 | 169.64 | 2512.8 | -69.63 | 7.83
| 2610 | 6.33 | 169.14 | 2606.23 | -79.82 | 9.74
| 2705 | 5.98 | 171.24 | 2700.68 | -89.86 | 11.48
| 2799 | 5.72 | 171.86 | 2794.19 | -99.33 | 12.89
| 2893 | 5.4 | 171.82 | 2887.75 | -108.35 | 14.18
| 2988 | 4.67 | 171.1 | 2982.38 | -116.59 | 15.41
| 3082 | 4.11 | 171.14 | 3076.1 | -123.7 | 16.52
| 3177 | 4.97 | 178.45 | 3170.81 | -131.18 | 17.16
| 3271 | 6.21 | 179.35 | 3264.36 | -140.33 | 17.33
| 3366 | 5.32 | 179.17 | 3358.88 | -149.88 | 17.45
| 3460 | 4.54 | 178.09 | 3452.53 | -157.95 | 17.64
| 3554 | 6.37 | 179.46 | 3546.1 | -166.89 | 17.81
| 3649 | 7.06 | 178.67 | 3640.44 | -177.99 | 17.99
| 3743 | 7.03 | 177.67 | 3733.74 | -189.51 | 18.36
| 3838 | 7.12 | 177.68 | 3828.01 | -201.21 | 18.84
| 3931 | 6.38 | 177.5 | 3920.37 | -212.13 | 19.3
| 4025 | 5.43 | 180.45 | 4013.87 | -221.79 | 19.49
| 4119 | 4.93 | 177.64 | 4107.48 | -230.28 | 19.62
| 4213 | 4.2 | 182.79 | 4201.18 | -237.75 | 19.62
| 4307 | 5.2 | 186.55 | 4294.87 | -245.42 | 18.97
| 4402 | 4.97 | 185.84 | 4389.49 | -253.79 | 18.06
| 4496 | 4.82 | 170.88 | 4483.15 | -261.74 | 18.27
| 4590 | 3.74 | 166.18 | 4576.89 | -268.62 | 19.63
| 4684 | 4.61 | 182.4 | 4670.64 | -275.37 | 20.2
| 4779 | 4.42 | 181.18 | 4765.35 | -282.84 | 19.96
| 4873 | 3.98 | 181.78 | 4859.1 | -289.73 | 19.79
| 4967 | 4.27 | 169.05 | 4952.85 | -296.42 | 20.35
| 5062 | 3.64 | 164.78 | 5047.63 | -302.8 | 21.82
| 5156 | 5.23 | 167.47 | 5141.34 | -309.87 | 23.53
| 5250 | 4.33 | 167.43 | 5235.02 | -317.51 | 25.23
| 5344 | 5.66 | 174.52 | 5328.66 | -325.59 | 26.45
| 5438 | 4.83 | 183.9 | 5422.27 | -334.15 | 26.62
| 5532 | 5.17 | 161.77 | 5515.92 | -342.12 | 27.67
| 5627 | 4.23 | 159.23 | 5610.6 | -349.47 | 30.26
| 5721 | 3.4 | 157.68 | 5704.39 | -355.29 | 32.54
| 5815 | 2.74 | 154.28 | 5798.25 | -359.89 | 34.58
| 5909 | 0.29 | 123.76 | 5892.21 | -362.05 | 35.75
| 6004 | 0.22 | 142.72 | 5987.21 | -362.32 | 36.06
| 6098 | 0.17 | 52.39 | 6081.21 | -362.38 | 36.28
| 6286 | 0.32 | 282 | 6269.21 | -362.1 | 35.99
| 6381 | 3.72 | 82.19 | 6364.15 | -361.63 | 38.78
| 6475 | 15.62 | 82.6 | 6456.65 | -359.58 | 54.41
| 6499 | 18.03 | 78.57 | 6479.62 | -358.43 | 61.26
| 6593 | 24.19 | 83.77 | 6567.27 | -353.45 | 94.69
| 6687 | 34.14 | 88.88 | 6649.27 | -350.83 | 140.33
| 6782 | 45.97 | 89.13 | 6721.85 | -349.79 | 201.35
| 6876 | 58.04 | 89.53 | 6779.61 | -348.95 | 275.29
| 6970 | 66.44 | 90.33 | 6823.36 | -348.87 | 358.39
| 7064 | 69.26 | 90.89 | 6858.79 | -349.8 | 445.44
| 7158 | 75.32 | 89.67 | 6887.38 | -350.22 | 534.94
| 7253 | 79.39 | 89.56 | 6908.17 | -349.6 | 627.62
| 7347 | 85.55 | 91.29 | 6920.48 | -350.3 | 720.75
| 7441 | 87.89 | 90.47 | 6925.86 | -351.74 | 814.58
| 7535 | 90.93 | 90.85 | 6926.83 | -352.82 | 908.56
| 7629 | 89.43 | 90.77 | 6926.53 | -354.15 | 1002.55
| 7724 | 90.35 | 90.97 | 6926.71 | -355.59 | 1097.53
| 7818 | 90.1 | 90.76 | 6926.35 | -357.01 | 1191.52
| 7913 | 91.23 | 90.23 | 6925.24 | -357.83 | 1286.51
| 8007 | 89.88 | 90.74 | 6924.33 | -358.63 | 1380.5
| 8101 | 90.89 | 91.26 | 6923.7 | -360.27 | 1474.48
| 8196 | 90.1 | 90.42 | 6922.88 | -361.66 | 1569.47
| 8290 | 90.89 | 89.91 | 6922.07 | -361.93 | 1663.46
| 8384 | 88.87 | 89.87 | 6922.26 | -361.75 | 1757.46
| 8479 | 89.13 | 89.76 | 6923.92 | -361.45 | 1852.44
| 8573 | 90.44 | 90.32 | 6924.28 | -361.51 | 1946.44
| 8668 | 88.87 | 89.24 | 6924.85 | -361.15 | 2041.43
| 8762 | 89.82 | 89.44 | 6925.92 | -360.06 | 2135.42
| 8856 | 91.4 | 89.34 | 6924.92 | -359.06 | 2229.41
| 8951 | 89.48 | 89.3 | 6924.19 | -357.94 | 2324.39
| 9140 | 90.73 | 89.78 | 6923.85 | -356.42 | 2513.38
| 9234 | 89.03 | 89.22 | 6924.04 | -355.6 | 2607.37
| 9328 | 89.3 | 89.75 | 6925.41 | -354.75 | 2701.36
| 9423 | 90.81 | 90.73 | 6925.32 | -355.15 | 2796.35
| 9517 | 88.56 | 90.69 | 6925.84 | -356.32 | 2890.34
| 9611 | 89 | 91.54 | 6927.84 | -358.14 | 2984.3
| 9706 | 89.75 | 92.44 | 6928.88 | -361.44 | 3079.23
| 9800 | 90.49 | 90.57 | 6928.68 | -363.91 | 3173.2
| 9895 | 91.62 | 90.07 | 6926.93 | -364.44 | 3268.18
| 9990 | 89.63 | 89.45 | 6925.89 | -364.04 | 3363.17
| 10084 | 89.83 | 89.33 | 6926.34 | -363.04 | 3457.16
| 10273 | 91.29 | 90.01 | 6924.49 | -361.96 | 3646.14
| 10367 | 89.55 | 89.79 | 6923.8 | -361.79 | 3740.14
| 10462 | 89.82 | 89.3 | 6924.32 | -361.04 | 3835.13
| 10556 | 90.86 | 89.17 | 6923.76 | -359.78 | 3929.12
| 10650 | 88.92 | 89.56 | 6923.94 | -358.74 | 4023.11
| 10744 | 89.85 | 89.07 | 6924.95 | -357.62 | 4117.09
| 10838 | 91.04 | 89.93 | 6924.22 | -356.8 | 4211.09
| 10933 | 89.97 | 89.73 | 6923.39 | -356.51 | 4306.08
| 11027 | 90.9 | 90.23 | 6922.67 | -356.48 | 4400.08
| 11121 | 89.17 | 89.72 | 6922.62 | -356.44 | 4494.07
| 11215 | 89.62 | 89.42 | 6923.61 | -355.73 | 4588.06
| 11310 | 91.02 | 89.78 | 6923.08 | -355.07 | 4683.06
| 11498 | 90.48 | 89.06 | 6920.62 | -353.17 | 4871.03
| 11592 | 89.13 | 89.42 | 6920.94 | -351.92 | 4965.02
| 11782 | 89 | 88.61 | 6924.04 | -348.66 | 5154.96
| 11875 | 89.97 | 89.5 | 6924.87 | -347.12 | 5247.95
| 11970 | 90.99 | 90.21 | 6924.08 | -346.88 | 5342.94
| 12065 | 89.61 | 89.6 | 6923.58 | -346.72 | 5437.94
| 12160 | 89.76 | 89.72 | 6924.1 | -346.16 | 5532.93
| 12255 | 90.58 | 90.38 | 6923.82 | -346.24 | 5627.93
| 12350 | 91.52 | 90.41 | 6922.08 | -346.9 | 5722.91
| 12446 | 89.82 | 90.4 | 6920.96 | -347.58 | 5818.9
| 12540 | 89.92 | 90.78 | 6921.17 | -348.54 | 5912.89
| 12636 | 90.7 | 91.26 | 6920.65 | -350.25 | 6008.88
| 12731 | 91.46 | 92.04 | 6918.86 | -352.99 | 6103.82
| 12826 | 91.04 | 89.95 | 6916.79 | -354.64 | 6198.78
| 12921 | 92.31 | 89.26 | 6914.01 | -353.98 | 6293.73
| 13016 | 90.31 | 89.37 | 6911.84 | -352.85 | 6388.69
| 13111 | 90.25 | 89.48 | 6911.37 | -351.89 | 6483.69
| 13206 | 91.36 | 90.05 | 6910.04 | -351.5 | 6578.68
| 13302 | 92.52 | 90.58 | 6906.79 | -352.03 | 6674.62
| 13397 | 90.8 | 89.87 | 6904.04 | -352.4 | 6769.57
| 13492 | 90.58 | 89.36 | 6902.89 | -351.77 | 6864.56
| 13587 | 90.99 | 89.04 | 6901.59 | -350.44 | 6959.55
| 13682 | 92.19 | 89.3 | 6898.96 | -349.06 | 7054.5
| 13776 | 91.16 | 88.56 | 6896.21 | -347.31 | 7148.44
| 13871 | 91.09 | 85.99 | 6894.34 | -342.79 | 7243.3
| 13966 | 90.1 | 89.95 | 6893.36 | -339.43 | 7338.22
| 14060 | 91.41 | 92.11 | 6892.12 | -341.12 | 7432.19
| 14155 | 89.53 | 91.03 | 6891.34 | -343.72 | 7527.14
| 14250 | 89.88 | 90.55 | 6891.83 | -345.03 | 7622.13
| 14344 | 91.54 | 92.06 | 6890.66 | -347.17 | 7716.1
| 14439 | 90.99 | 89.78 | 6888.56 | -348.7 | 7811.05
| 14534 | 89.23 | 86.05 | 6888.38 | -345.24 | 7905.97
| 14628 | 89.91 | 88.5 | 6889.09 | -340.77 | 7999.85
| 14722 | 90.29 | 89.41 | 6888.92 | -339.06 | 8093.84
| 14816 | 90.63 | 89.85 | 6888.17 | -338.45 | 8187.83
| 14911 | 91.87 | 90.26 | 6886.1 | -338.54 | 8282.81
| 15005 | 90.45 | 89.23 | 6884.19 | -338.12 | 8376.78
| 15100 | 91.45 | 89.26 | 6882.62 | -336.87 | 8471.76
| 15195 | 92.56 | 89.32 | 6879.3 | -335.7 | 8566.69
| 15289 | 90.18 | 89.71 | 6877.05 | -334.9 | 8660.66
| 15383 | 90.61 | 89.73 | 6876.4 | -334.44 | 8754.65
| 15477 | 91 | 89.6 | 6875.08 | -333.89 | 8848.64
| 15570 | 89.54 | 90 | 6874.64 | -333.57 | 8941.64
| 15664 | 91.42 | 90.66 | 6873.85 | -334.11 | 9035.63
| 15757 | 90.08 | 91.14 | 6872.64 | -335.57 | 9128.61
| 15851 | 90.7 | 92.48 | 6872 | -338.54 | 9222.55
| 15945 | 90.37 | 89.62 | 6871.12 | -340.26 | 9316.52
| 16039 | 91.07 | 89.38 | 6869.94 | -339.44 | 9410.51
| 16132 | 89.63 | 90.32 | 6869.37 | -339.2 | 9503.51
| 16226 | 89.93 | 92.08 | 6869.73 | -341.17 | 9597.48
| 16320 | 89.37 | 90.95 | 6870.3 | -343.65 | 9691.45
| 16413 | 89.62 | 90.77 | 6871.12 | -345.05 | 9784.43
| 16507 | 90.98 | 91.92 | 6870.63 | -347.25 | 9878.4
| 16600 | 89.48 | 91.26 | 6870.26 | -349.83 | 9971.36
| 16709 | 91.22 | 92.37 | 6869.59 | -353.28 | 10080.3
| 16782 | 91.22 | 92.37 | 6868.04 | -356.3 | 10153.22

## Lookup (hidden)
North Reference | RetunValue | Grid Type | ReturnValue | Deviation Indicator | ReturnValue
| 2 |  | 0 |  | 4
True |  | SPCS-Colorado Central-NAD27 |  | Directional
Grid |  | SPCS-Colorado Central-NAD83 |  | High Angle
|  | SPCS-Colorado North-NAD27 |  | Horizontal
SPCS-Colorado North-NAD83
SPCS-Colorado South-NAD27
SPCS-Colorado South-NAD83
UTM-Zone 12 NAD27
UTM-Zone 12 NAD83
UTM-Zone 13 NAD27
UTM-Zone 13 NAD83