## Data
Header Information | measured depth (ft) | inclination (°) | azimuth (°) | true vertical depth (ft) | northing +N/-S (ft) | easting +E/-W (ft)
Operator Name | 0 | 0 | 0 | 0 | 0 | 0
Kerr-Mcgee | 100 | 0 | 0 | 100 | 0 | 0
Operator Number | 200 | 0 | 0 | 200 | 0 | 0
47120 | 250 | 0 | 0 | 250 | 0 | 0
Well Name and Number | 300 | 0.75 | 184.0326 | 300 | -0.33 | -0.02
Papa Jo 2-25 29N-8HZ | 400 | 2.25 | 184.0326 | 399.96 | -2.94 | -0.21
API Number (if available) | 500 | 3.75 | 184.0326 | 499.82 | -8.16 | -0.58
| 600 | 5.25 | 184.0326 | 599.51 | -15.98 | -1.13
Location: QQ SEC TWP RGE | 700 | 6.75 | 184.0326 | 698.96 | -26.41 | -1.86
NWNW Sec 8-T1N-R68W | 800 | 8.25 | 184.0326 | 798.1 | -39.43 | -2.78
Citing Type: Planned or Actual | 900 | 9.75 | 184.0326 | 896.87 | -55.04 | -3.88
Planned | 1000 | 11.25 | 184.0326 | 995.19 | -73.21 | -5.16
Deviation Indicator | 1100 | 12.75 | 184.0326 | 1093 | -93.95 | -6.62
Horizontal | 1200 | 14.25 | 184.0326 | 1190.24 | -117.24 | -8.27
North Reference | 1300 | 15.75 | 184.0326 | 1286.83 | -143.06 | -10.09
True | 1400 | 17.25 | 184.0326 | 1382.71 | -171.39 | -12.08
Grid Type | 1500 | 18.75 | 184.0326 | 1477.81 | -202.21 | -14.26
#VALUE! | 1600 | 20.25 | 184.0326 | 1572.07 | -235.51 | -16.6
| 1643.31 | 20.8997 | 184.0326 | 1612.62 | -250.69 | -17.67
| 1700 | 20.8997 | 184.0326 | 1665.58 | -270.86 | -19.1
| 1800 | 20.8997 | 184.0326 | 1759 | -306.45 | -21.6
| 1900 | 20.8997 | 184.0326 | 1852.42 | -342.03 | -24.11
| 2000 | 20.8997 | 184.0326 | 1945.84 | -377.62 | -26.62
| 2100 | 20.8997 | 184.0326 | 2039.26 | -413.2 | -29.13
| 2200 | 20.8997 | 184.0326 | 2132.68 | -448.79 | -31.64
| 2300 | 20.8997 | 184.0326 | 2226.1 | -484.37 | -34.15
| 2400 | 20.8997 | 184.0326 | 2319.52 | -519.96 | -36.66
| 2500 | 20.8997 | 184.0326 | 2412.94 | -555.54 | -39.17
| 2600 | 20.8997 | 184.0326 | 2506.36 | -591.13 | -41.67
| 2700 | 20.8997 | 184.0326 | 2599.78 | -626.71 | -44.18
| 2800 | 20.8997 | 184.0326 | 2693.2 | -662.3 | -46.69
| 2900 | 20.8997 | 184.0326 | 2786.63 | -697.88 | -49.2
| 3000 | 20.8997 | 184.0326 | 2880.05 | -733.47 | -51.71
| 3100 | 20.8997 | 184.0326 | 2973.47 | -769.05 | -54.22
| 3200 | 20.8997 | 184.0326 | 3066.89 | -804.64 | -56.73
| 3300 | 20.8997 | 184.0326 | 3160.31 | -840.22 | -59.23
| 3400 | 20.8997 | 184.0326 | 3253.73 | -875.81 | -61.74
| 3500 | 20.8997 | 184.0326 | 3347.15 | -911.39 | -64.25
| 3600 | 20.8997 | 184.0326 | 3440.57 | -946.98 | -66.76
| 3700 | 20.8997 | 184.0326 | 3533.99 | -982.56 | -69.27
| 3800 | 20.8997 | 184.0326 | 3627.41 | -1018.15 | -71.78
| 3900 | 20.8997 | 184.0326 | 3720.83 | -1053.73 | -74.29
| 4000 | 20.8997 | 184.0326 | 3814.25 | -1089.32 | -76.8
| 4100 | 20.8997 | 184.0326 | 3907.67 | -1124.9 | -79.3
| 4200 | 20.8997 | 184.0326 | 4001.09 | -1160.49 | -81.81
| 4300 | 20.8997 | 184.0326 | 4094.51 | -1196.07 | -84.32
| 4400 | 20.8997 | 184.0326 | 4187.94 | -1231.66 | -86.83
| 4500 | 20.8997 | 184.0326 | 4281.36 | -1267.24 | -89.34
| 4600 | 20.8997 | 184.0326 | 4374.78 | -1302.83 | -91.85
| 4700 | 20.8997 | 184.0326 | 4468.2 | -1338.41 | -94.36
| 4800 | 20.8997 | 184.0326 | 4561.62 | -1374 | -96.87
| 4900 | 20.8997 | 184.0326 | 4655.04 | -1409.58 | -99.37
| 5000 | 20.8997 | 184.0326 | 4748.46 | -1445.16 | -101.88
| 5100 | 20.8997 | 184.0326 | 4841.88 | -1480.75 | -104.39
| 5200 | 20.8997 | 184.0326 | 4935.3 | -1516.33 | -106.9
| 5300 | 20.8997 | 184.0326 | 5028.72 | -1551.92 | -109.41
| 5400 | 20.8997 | 184.0326 | 5122.14 | -1587.5 | -111.92
| 5416.31 | 20.8997 | 184.0326 | 5137.38 | -1593.31 | -112.33
| 5500 | 19.6444 | 184.0326 | 5215.88 | -1622.23 | -114.37
| 5600 | 18.1444 | 184.0326 | 5310.49 | -1654.53 | -116.64
| 5700 | 16.6444 | 184.0326 | 5405.92 | -1684.35 | -118.75
| 5800 | 15.1444 | 184.0326 | 5502.09 | -1711.67 | -120.67
| 5900 | 13.6444 | 184.0326 | 5598.95 | -1736.47 | -122.42
| 6000 | 12.1444 | 184.0326 | 5696.42 | -1758.73 | -123.99
| 6100 | 10.6444 | 184.0326 | 5794.45 | -1778.44 | -125.38
| 6200 | 9.1444 | 184.0326 | 5892.96 | -1795.58 | -126.59
| 6300 | 7.6444 | 184.0326 | 5991.89 | -1810.14 | -127.61
| 6400 | 6.1444 | 184.0326 | 6091.16 | -1822.11 | -128.46
| 6500 | 4.6444 | 184.0326 | 6190.71 | -1831.49 | -129.12
| 6600 | 3.1444 | 184.0326 | 6290.48 | -1838.26 | -129.6
| 6700 | 1.6444 | 184.0326 | 6390.39 | -1842.43 | -129.89
| 6809.62 | 0 | 0 | 6500 | -1844 | -130
| 6900 | 0 | 0 | 6590.38 | -1844 | -130
| 7000 | 0 | 0 | 6690.38 | -1844 | -130
| 7100 | 0 | 0 | 6790.38 | -1844 | -130
| 7200 | 0 | 0 | 6890.38 | -1844 | -130
| 7300 | 0 | 0 | 6990.38 | -1844 | -130
| 7385.9 | 0 | 0 | 7076.28 | -1844 | -130
| 7400 | 1.2689 | 359.3708 | 7090.37 | -1843.84 | -130
| 7450 | 5.7689 | 359.3708 | 7140.27 | -1840.78 | -130.04
| 7500 | 10.2689 | 359.3708 | 7189.77 | -1833.8 | -130.11
| 7550 | 14.7689 | 359.3708 | 7238.56 | -1822.97 | -130.23
| 7600 | 19.2689 | 359.3708 | 7286.36 | -1808.34 | -130.39
| 7650 | 23.7689 | 359.3708 | 7332.87 | -1790 | -130.59
| 7700 | 28.2689 | 359.3708 | 7377.79 | -1768.08 | -130.83
| 7750 | 32.7689 | 359.3708 | 7420.85 | -1742.7 | -131.11
| 7800 | 37.2689 | 359.3708 | 7461.79 | -1714.01 | -131.43
| 7850 | 41.7689 | 359.3708 | 7500.35 | -1682.21 | -131.78
| 7900 | 46.2689 | 359.3708 | 7536.29 | -1647.47 | -132.16
| 7950 | 50.7689 | 359.3708 | 7569.4 | -1610.02 | -132.57
| 8000 | 55.2689 | 359.3708 | 7599.47 | -1570.1 | -133.01
| 8050 | 59.7689 | 359.3708 | 7626.32 | -1527.93 | -133.47
| 8100 | 64.2689 | 359.3708 | 7649.77 | -1483.79 | -133.96
| 8150 | 68.7689 | 359.3708 | 7669.69 | -1437.94 | -134.46
| 8200 | 73.2689 | 359.3708 | 7685.95 | -1390.68 | -134.98
| 8250 | 77.7689 | 359.3708 | 7698.45 | -1342.28 | -135.51
| 8300 | 82.2689 | 359.3708 | 7707.11 | -1293.05 | -136.05
| 8350 | 86.7689 | 359.3708 | 7711.88 | -1243.3 | -136.6
| 8386.01 | 90.01 | 359.3708 | 7712.9 | -1207.31 | -136.99
| 8400 | 90.01 | 359.3708 | 7712.89 | -1193.32 | -137.15
| 8500 | 90.01 | 359.3708 | 7712.88 | -1093.33 | -138.24
| 8600 | 90.01 | 359.3708 | 7712.86 | -993.33 | -139.34
| 8700 | 90.01 | 359.3708 | 7712.84 | -893.34 | -140.44
| 8800 | 90.01 | 359.3708 | 7712.82 | -793.35 | -141.54
| 8900 | 90.01 | 359.3708 | 7712.81 | -693.35 | -142.64
| 9000 | 90.01 | 359.3708 | 7712.79 | -593.36 | -143.73
| 9100 | 90.01 | 359.3708 | 7712.77 | -493.36 | -144.83
| 9200 | 90.01 | 359.3708 | 7712.75 | -393.37 | -145.93
| 9300 | 90.01 | 359.3708 | 7712.74 | -293.38 | -147.03
| 9400 | 90.01 | 359.3708 | 7712.72 | -193.38 | -148.13
| 9500 | 90.01 | 359.3708 | 7712.7 | -93.39 | -149.23
| 9600 | 90.01 | 359.3708 | 7712.68 | 6.61 | -150.32
| 9700 | 90.01 | 359.3708 | 7712.67 | 106.6 | -151.42
| 9800 | 90.01 | 359.3708 | 7712.65 | 206.59 | -152.52
| 9900 | 90.01 | 359.3708 | 7712.63 | 306.59 | -153.62
| 10000 | 90.01 | 359.3708 | 7712.62 | 406.58 | -154.72
| 10100 | 90.01 | 359.3708 | 7712.6 | 506.58 | -155.81
| 10200 | 90.01 | 359.3708 | 7712.58 | 606.57 | -156.91
| 10300 | 90.01 | 359.3708 | 7712.56 | 706.56 | -158.01
| 10400 | 90.01 | 359.3708 | 7712.55 | 806.56 | -159.11
| 10500 | 90.01 | 359.3708 | 7712.53 | 906.55 | -160.21
| 10600 | 90.01 | 359.3708 | 7712.51 | 1006.55 | -161.3
| 10700 | 90.01 | 359.3708 | 7712.49 | 1106.54 | -162.4
| 10800 | 90.01 | 359.3708 | 7712.48 | 1206.53 | -163.5
| 10900 | 90.01 | 359.3708 | 7712.46 | 1306.53 | -164.6
| 11000 | 90.01 | 359.3708 | 7712.44 | 1406.52 | -165.7
| 11100 | 90.01 | 359.3708 | 7712.42 | 1506.52 | -166.8
| 11200 | 90.01 | 359.3708 | 7712.41 | 1606.51 | -167.89
| 11300 | 90.01 | 359.3708 | 7712.39 | 1706.5 | -168.99
| 11400 | 90.01 | 359.3708 | 7712.37 | 1806.5 | -170.09
| 11500 | 90.01 | 359.3708 | 7712.35 | 1906.49 | -171.19
| 11600 | 90.01 | 359.3708 | 7712.34 | 2006.49 | -172.29
| 11700 | 90.01 | 359.3708 | 7712.32 | 2106.48 | -173.38
| 11800 | 90.01 | 359.3708 | 7712.3 | 2206.47 | -174.48
| 11900 | 90.01 | 359.3708 | 7712.28 | 2306.47 | -175.58
| 12000 | 90.01 | 359.3708 | 7712.27 | 2406.46 | -176.68
| 12100 | 90.01 | 359.3708 | 7712.25 | 2506.46 | -177.78
| 12200 | 90.01 | 359.3708 | 7712.23 | 2606.45 | -178.87
| 12300 | 90.01 | 359.3708 | 7712.21 | 2706.44 | -179.97
| 12400 | 90.01 | 359.3708 | 7712.2 | 2806.44 | -181.07
| 12500 | 90.01 | 359.3708 | 7712.18 | 2906.43 | -182.17
| 12600 | 90.01 | 359.3708 | 7712.16 | 3006.43 | -183.27
| 12700 | 90.01 | 359.3708 | 7712.14 | 3106.42 | -184.37
| 12800 | 90.01 | 359.3708 | 7712.13 | 3206.41 | -185.46
| 12900 | 90.01 | 359.3708 | 7712.11 | 3306.41 | -186.56
| 13000 | 90.01 | 359.3708 | 7712.09 | 3406.4 | -187.66
| 13100 | 90.01 | 359.3708 | 7712.07 | 3506.4 | -188.76
| 13200 | 90.01 | 359.3708 | 7712.06 | 3606.39 | -189.86
| 13300 | 90.01 | 359.3708 | 7712.04 | 3706.38 | -190.95
| 13400 | 90.01 | 359.3708 | 7712.02 | 3806.38 | -192.05
| 13500 | 90.01 | 359.3708 | 7712 | 3906.37 | -193.15
| 13523.69 | 90.01 | 359.3708 | 7712 | 3930.06 | -193.41

## Lookup (hidden)
North Reference | RetunValue | Grid Type | ReturnValue | Deviation Indicator | ReturnValue
| 2 |  | 0 |  | 4
True |  | SPCS-Colorado Central-NAD27 |  | Directional
Grid |  | SPCS-Colorado Central-NAD83 |  | High Angle
|  | SPCS-Colorado North-NAD27 |  | Horizontal
SPCS-Colorado North-NAD83
SPCS-Colorado South-NAD27
SPCS-Colorado South-NAD83
UTM-Zone 12 NAD27
UTM-Zone 12 NAD83
UTM-Zone 13 NAD27
UTM-Zone 13 NAD83