## Data
Header Information | measured depth (ft) | inclination (°) | azimuth (°) | true vertical depth (ft) | northing +N/-S (ft) | easting +E/-W (ft)
Operator Name | 0 | 0 | 0 | 0 | 0 | 0
Kerr-Mcgee | 100 | 0 | 0 | 100 | 0 | 0
Operator Number | 200 | 0 | 0 | 200 | 0 | 0
47120 | 250 | 0 | 0 | 250 | 0 | 0
Well Name and Number | 300 | 0.75 | 178.0829 | 300 | -0.33 | 0.01
Papa Jo 2-25 29N2-8HZ | 400 | 2.25 | 178.0829 | 399.96 | -2.94 | 0.1
API Number (if available) | 500 | 3.75 | 178.0829 | 499.82 | -8.17 | 0.27
| 600 | 5.25 | 178.0829 | 599.51 | -16.02 | 0.54
Location: QQ SEC TWP RGE | 700 | 6.75 | 178.0829 | 698.96 | -26.46 | 0.89
NWNW Sec 8-T1N-R68W | 800 | 8.25 | 178.0829 | 798.1 | -39.51 | 1.32
Citing Type: Planned or Actual | 900 | 9.75 | 178.0829 | 896.87 | -55.14 | 1.85
Planned | 1000 | 11.25 | 178.0829 | 995.19 | -73.35 | 2.46
Deviation Indicator | 1100 | 12.75 | 178.0829 | 1093 | -94.13 | 3.15
Horizontal | 1200 | 14.25 | 178.0829 | 1190.24 | -117.46 | 3.93
North Reference | 1300 | 15.75 | 178.0829 | 1286.83 | -143.33 | 4.8
True | 1400 | 17.25 | 178.0829 | 1382.71 | -171.71 | 5.75
Grid Type | 1500 | 18.75 | 178.0829 | 1477.81 | -202.6 | 6.78
#VALUE! | 1600 | 20.25 | 178.0829 | 1572.07 | -235.96 | 7.9
| 1634.89 | 20.7734 | 178.0829 | 1604.75 | -248.18 | 8.31
| 1700 | 20.7734 | 178.0829 | 1665.62 | -271.26 | 9.08
| 1800 | 20.7734 | 178.0829 | 1759.12 | -306.71 | 10.27
| 1900 | 20.7734 | 178.0829 | 1852.62 | -342.15 | 11.45
| 2000 | 20.7734 | 178.0829 | 1946.12 | -377.6 | 12.64
| 2100 | 20.7734 | 178.0829 | 2039.62 | -413.05 | 13.83
| 2200 | 20.7734 | 178.0829 | 2133.12 | -448.5 | 15.01
| 2300 | 20.7734 | 178.0829 | 2226.62 | -483.94 | 16.2
| 2400 | 20.7734 | 178.0829 | 2320.12 | -519.39 | 17.39
| 2500 | 20.7734 | 178.0829 | 2413.62 | -554.84 | 18.57
| 2600 | 20.7734 | 178.0829 | 2507.12 | -590.28 | 19.76
| 2700 | 20.7734 | 178.0829 | 2600.62 | -625.73 | 20.94
| 2800 | 20.7734 | 178.0829 | 2694.11 | -661.18 | 22.13
| 2900 | 20.7734 | 178.0829 | 2787.61 | -696.63 | 23.32
| 3000 | 20.7734 | 178.0829 | 2881.11 | -732.07 | 24.5
| 3100 | 20.7734 | 178.0829 | 2974.61 | -767.52 | 25.69
| 3200 | 20.7734 | 178.0829 | 3068.11 | -802.97 | 26.88
| 3300 | 20.7734 | 178.0829 | 3161.61 | -838.42 | 28.06
| 3400 | 20.7734 | 178.0829 | 3255.11 | -873.86 | 29.25
| 3500 | 20.7734 | 178.0829 | 3348.61 | -909.31 | 30.44
| 3600 | 20.7734 | 178.0829 | 3442.11 | -944.76 | 31.62
| 3700 | 20.7734 | 178.0829 | 3535.61 | -980.21 | 32.81
| 3800 | 20.7734 | 178.0829 | 3629.1 | -1015.65 | 34
| 3900 | 20.7734 | 178.0829 | 3722.6 | -1051.1 | 35.18
| 4000 | 20.7734 | 178.0829 | 3816.1 | -1086.55 | 36.37
| 4100 | 20.7734 | 178.0829 | 3909.6 | -1122 | 37.56
| 4200 | 20.7734 | 178.0829 | 4003.1 | -1157.44 | 38.74
| 4300 | 20.7734 | 178.0829 | 4096.6 | -1192.89 | 39.93
| 4400 | 20.7734 | 178.0829 | 4190.1 | -1228.34 | 41.12
| 4500 | 20.7734 | 178.0829 | 4283.6 | -1263.79 | 42.3
| 4600 | 20.7734 | 178.0829 | 4377.1 | -1299.23 | 43.49
| 4700 | 20.7734 | 178.0829 | 4470.6 | -1334.68 | 44.68
| 4800 | 20.7734 | 178.0829 | 4564.1 | -1370.13 | 45.86
| 4900 | 20.7734 | 178.0829 | 4657.59 | -1405.58 | 47.05
| 5000 | 20.7734 | 178.0829 | 4751.09 | -1441.02 | 48.23
| 5100 | 20.7734 | 178.0829 | 4844.59 | -1476.47 | 49.42
| 5200 | 20.7734 | 178.0829 | 4938.09 | -1511.92 | 50.61
| 5300 | 20.7734 | 178.0829 | 5031.59 | -1547.37 | 51.79
| 5400 | 20.7734 | 178.0829 | 5125.09 | -1582.81 | 52.98
| 5421.56 | 20.7734 | 178.0829 | 5145.25 | -1590.46 | 53.24
| 5500 | 19.5968 | 178.0829 | 5218.87 | -1617.51 | 54.14
| 5600 | 18.0968 | 178.0829 | 5313.5 | -1649.79 | 55.22
| 5700 | 16.5968 | 178.0829 | 5408.95 | -1679.59 | 56.22
| 5800 | 15.0968 | 178.0829 | 5505.15 | -1706.88 | 57.13
| 5900 | 13.5968 | 178.0829 | 5602.03 | -1731.64 | 57.96
| 6000 | 12.0968 | 178.0829 | 5699.52 | -1753.87 | 58.71
| 6100 | 10.5968 | 178.0829 | 5797.57 | -1773.53 | 59.36
| 6200 | 9.0968 | 178.0829 | 5896.09 | -1790.62 | 59.94
| 6300 | 7.5968 | 178.0829 | 5995.03 | -1805.13 | 60.42
| 6400 | 6.0968 | 178.0829 | 6094.31 | -1817.04 | 60.82
| 6500 | 4.5968 | 178.0829 | 6193.87 | -1826.36 | 61.13
| 6600 | 3.0968 | 178.0829 | 6293.65 | -1833.06 | 61.36
| 6700 | 1.5968 | 178.0829 | 6393.56 | -1837.15 | 61.49
| 6806.45 | 0 | 0 | 6500 | -1838.64 | 61.54
| 6900 | 0 | 0 | 6593.55 | -1838.64 | 61.54
| 7000 | 0 | 0 | 6693.55 | -1838.64 | 61.54
| 7100 | 0 | 0 | 6793.55 | -1838.64 | 61.54
| 7200 | 0 | 0 | 6893.55 | -1838.64 | 61.54
| 7281.98 | 0 | 0 | 6975.52 | -1838.64 | 61.54
| 7300 | 1.622 | 0.0001 | 6993.54 | -1838.38 | 61.54
| 7350 | 6.122 | 0.0001 | 7043.42 | -1835.01 | 61.54
| 7400 | 10.622 | 0.0001 | 7092.87 | -1827.73 | 61.54
| 7450 | 15.122 | 0.0001 | 7141.6 | -1816.59 | 61.54
| 7500 | 19.622 | 0.0001 | 7189.31 | -1801.67 | 61.54
| 7550 | 24.122 | 0.0001 | 7235.7 | -1783.04 | 61.54
| 7600 | 28.622 | 0.0001 | 7280.48 | -1760.84 | 61.54
| 7650 | 33.122 | 0.0001 | 7323.39 | -1735.19 | 61.54
| 7700 | 37.622 | 0.0001 | 7364.15 | -1706.25 | 61.54
| 7750 | 42.122 | 0.0001 | 7402.51 | -1674.21 | 61.54
| 7800 | 46.622 | 0.0001 | 7438.24 | -1639.25 | 61.54
| 7850 | 51.122 | 0.0001 | 7471.12 | -1601.6 | 61.54
| 7900 | 55.622 | 0.0001 | 7500.94 | -1561.48 | 61.54
| 7950 | 60.122 | 0.0001 | 7527.53 | -1519.15 | 61.54
| 8000 | 64.622 | 0.0001 | 7550.71 | -1474.86 | 61.54
| 8050 | 69.122 | 0.0001 | 7570.34 | -1428.89 | 61.54
| 8100 | 73.622 | 0.0001 | 7586.31 | -1381.53 | 61.54
| 8150 | 78.122 | 0.0001 | 7598.51 | -1333.05 | 61.54
| 8200 | 82.622 | 0.0001 | 7606.87 | -1283.77 | 61.54
| 8250 | 87.122 | 0.0001 | 7611.34 | -1233.98 | 61.54
| 8280.76 | 89.89 | 0.0001 | 7612.14 | -1203.24 | 61.54
| 8300 | 89.89 | 0.0001 | 7612.18 | -1183.99 | 61.54
| 8400 | 89.89 | 0.0001 | 7612.37 | -1083.99 | 61.54
| 8500 | 89.89 | 0.0001 | 7612.56 | -983.99 | 61.54
| 8600 | 89.89 | 0.0001 | 7612.75 | -884 | 61.54
| 8700 | 89.89 | 0.0001 | 7612.95 | -784 | 61.54
| 8800 | 89.89 | 0.0001 | 7613.14 | -684 | 61.54
| 8900 | 89.89 | 0.0001 | 7613.33 | -584 | 61.54
| 9000 | 89.89 | 0.0001 | 7613.52 | -484 | 61.54
| 9100 | 89.89 | 0.0001 | 7613.71 | -384 | 61.54
| 9200 | 89.89 | 0.0001 | 7613.91 | -284 | 61.54
| 9300 | 89.89 | 0.0001 | 7614.1 | -184 | 61.55
| 9400 | 89.89 | 0.0001 | 7614.29 | -84 | 61.55
| 9500 | 89.89 | 0.0001 | 7614.48 | 16 | 61.55
| 9600 | 89.89 | 0.0001 | 7614.67 | 116 | 61.55
| 9700 | 89.89 | 0.0001 | 7614.87 | 216 | 61.55
| 9800 | 89.89 | 0.0001 | 7615.06 | 316 | 61.55
| 9900 | 89.89 | 0.0001 | 7615.25 | 416 | 61.55
| 10000 | 89.89 | 0.0001 | 7615.44 | 516 | 61.55
| 10100 | 89.89 | 0.0001 | 7615.63 | 616 | 61.55
| 10200 | 89.89 | 0.0001 | 7615.83 | 716 | 61.55
| 10300 | 89.89 | 0.0001 | 7616.02 | 816 | 61.55
| 10400 | 89.89 | 0.0001 | 7616.21 | 916 | 61.55
| 10500 | 89.89 | 0.0001 | 7616.4 | 1016 | 61.55
| 10600 | 89.89 | 0.0001 | 7616.59 | 1116 | 61.55
| 10700 | 89.89 | 0.0001 | 7616.79 | 1216 | 61.55
| 10800 | 89.89 | 0.0001 | 7616.98 | 1316 | 61.55
| 10900 | 89.89 | 0.0001 | 7617.17 | 1416 | 61.55
| 11000 | 89.89 | 0.0001 | 7617.36 | 1516 | 61.55
| 11100 | 89.89 | 0.0001 | 7617.55 | 1616 | 61.55
| 11200 | 89.89 | 0.0001 | 7617.75 | 1716 | 61.55
| 11300 | 89.89 | 0.0001 | 7617.94 | 1816 | 61.55
| 11400 | 89.89 | 0.0001 | 7618.13 | 1916 | 61.55
| 11500 | 89.89 | 0.0001 | 7618.32 | 2016 | 61.55
| 11600 | 89.89 | 0.0001 | 7618.51 | 2116 | 61.55
| 11700 | 89.89 | 0.0001 | 7618.71 | 2216 | 61.55
| 11800 | 89.89 | 0.0001 | 7618.9 | 2316 | 61.55
| 11900 | 89.89 | 0.0001 | 7619.09 | 2416 | 61.55
| 12000 | 89.89 | 0.0001 | 7619.28 | 2516 | 61.55
| 12100 | 89.89 | 0.0001 | 7619.47 | 2616 | 61.55
| 12200 | 89.89 | 0.0001 | 7619.67 | 2716 | 61.55
| 12300 | 89.89 | 0.0001 | 7619.86 | 2816 | 61.55
| 12400 | 89.89 | 0.0001 | 7620.05 | 2916 | 61.55
| 12500 | 89.89 | 0.0001 | 7620.24 | 3016 | 61.55
| 12600 | 89.89 | 0.0001 | 7620.43 | 3116 | 61.55
| 12700 | 89.89 | 0.0001 | 7620.63 | 3216 | 61.55
| 12800 | 89.89 | 0.0001 | 7620.82 | 3316 | 61.55
| 12900 | 89.89 | 0.0001 | 7621.01 | 3416 | 61.55
| 13000 | 89.89 | 0.0001 | 7621.2 | 3516 | 61.55
| 13100 | 89.89 | 0.0001 | 7621.39 | 3616 | 61.55
| 13200 | 89.89 | 0.0001 | 7621.59 | 3716 | 61.55
| 13300 | 89.89 | 0.0001 | 7621.78 | 3816 | 61.55
| 13400 | 89.89 | 0.0001 | 7621.97 | 3916 | 61.55
| 13415.54 | 89.89 | 0.0001 | 7622 | 3931.54 | 61.55

## Lookup (hidden)
North Reference | RetunValue | Grid Type | ReturnValue | Deviation Indicator | ReturnValue
| 2 |  | 0 |  | 4
True |  | SPCS-Colorado Central-NAD27 |  | Directional
Grid |  | SPCS-Colorado Central-NAD83 |  | High Angle
|  | SPCS-Colorado North-NAD27 |  | Horizontal
SPCS-Colorado North-NAD83
SPCS-Colorado South-NAD27
SPCS-Colorado South-NAD83
UTM-Zone 12 NAD27
UTM-Zone 12 NAD83
UTM-Zone 13 NAD27
UTM-Zone 13 NAD83