## Data
Header Information | measured depth (ft) | inclination (°) | azimuth (°) | true vertical depth (ft) | northing +N/-S (ft) | easting +E/-W (ft)
Operator Name | 0 | 0 | 0 | 0 | 0 | 0
Kerr-Mcgee | 100 | 0 | 0 | 100 | 0 | 0
Operator Number | 200 | 0 | 0 | 200 | 0 | 0
47120 | 250 | 0 | 0 | 250 | 0 | 0
Well Name and Number | 300 | 0.75 | 170.2227 | 300 | -0.32 | 0.06
Papa Jo 2-25 29C-8HZ | 400 | 2.25 | 170.2227 | 399.96 | -2.9 | 0.5
API Number (if available) | 500 | 3.75 | 170.2227 | 499.82 | -8.06 | 1.39
| 600 | 5.25 | 170.2227 | 599.51 | -15.79 | 2.72
Location: QQ SEC TWP RGE | 700 | 6.75 | 170.2227 | 698.96 | -26.09 | 4.5
NWNE Sec 8-T1N-R68W | 800 | 8.25 | 170.2227 | 798.1 | -38.95 | 6.71
Citing Type: Planned or Actual | 900 | 9.75 | 170.2227 | 896.87 | -54.37 | 9.37
Planned | 1000 | 11.25 | 170.2227 | 995.19 | -72.33 | 12.46
Deviation Indicator | 1100 | 12.75 | 170.2227 | 1093 | -92.82 | 15.99
Horizontal | 1200 | 14.25 | 170.2227 | 1190.24 | -115.82 | 19.96
North Reference | 1300 | 15.75 | 170.2227 | 1286.83 | -141.33 | 24.35
True | 1400 | 17.25 | 170.2227 | 1382.71 | -169.32 | 29.18
Grid Type | 1500 | 18.75 | 170.2227 | 1477.81 | -199.77 | 34.42
#VALUE! | 1600 | 20.25 | 170.2227 | 1572.07 | -232.66 | 40.09
| 1659.23 | 21.1385 | 170.2227 | 1627.48 | -253.29 | 43.65
| 1700 | 21.1385 | 170.2227 | 1665.5 | -267.78 | 46.14
| 1800 | 21.1385 | 170.2227 | 1758.78 | -303.32 | 52.27
| 1900 | 21.1385 | 170.2227 | 1852.05 | -338.86 | 58.39
| 2000 | 21.1385 | 170.2227 | 1945.32 | -374.39 | 64.52
| 2100 | 21.1385 | 170.2227 | 2038.59 | -409.93 | 70.64
| 2200 | 21.1385 | 170.2227 | 2131.86 | -445.47 | 76.76
| 2300 | 21.1385 | 170.2227 | 2225.13 | -481.01 | 82.89
| 2400 | 21.1385 | 170.2227 | 2318.4 | -516.55 | 89.01
| 2500 | 21.1385 | 170.2227 | 2411.67 | -552.09 | 95.14
| 2600 | 21.1385 | 170.2227 | 2504.94 | -587.62 | 101.26
| 2700 | 21.1385 | 170.2227 | 2598.22 | -623.16 | 107.39
| 2800 | 21.1385 | 170.2227 | 2691.49 | -658.7 | 113.51
| 2900 | 21.1385 | 170.2227 | 2784.76 | -694.24 | 119.63
| 3000 | 21.1385 | 170.2227 | 2878.03 | -729.78 | 125.76
| 3100 | 21.1385 | 170.2227 | 2971.3 | -765.32 | 131.88
| 3200 | 21.1385 | 170.2227 | 3064.57 | -800.86 | 138.01
| 3300 | 21.1385 | 170.2227 | 3157.84 | -836.39 | 144.13
| 3400 | 21.1385 | 170.2227 | 3251.11 | -871.93 | 150.25
| 3500 | 21.1385 | 170.2227 | 3344.39 | -907.47 | 156.38
| 3600 | 21.1385 | 170.2227 | 3437.66 | -943.01 | 162.5
| 3700 | 21.1385 | 170.2227 | 3530.93 | -978.55 | 168.63
| 3800 | 21.1385 | 170.2227 | 3624.2 | -1014.09 | 174.75
| 3900 | 21.1385 | 170.2227 | 3717.47 | -1049.63 | 180.87
| 4000 | 21.1385 | 170.2227 | 3810.74 | -1085.16 | 187
| 4100 | 21.1385 | 170.2227 | 3904.01 | -1120.7 | 193.12
| 4200 | 21.1385 | 170.2227 | 3997.28 | -1156.24 | 199.25
| 4300 | 21.1385 | 170.2227 | 4090.55 | -1191.78 | 205.37
| 4400 | 21.1385 | 170.2227 | 4183.83 | -1227.32 | 211.49
| 4500 | 21.1385 | 170.2227 | 4277.1 | -1262.86 | 217.62
| 4600 | 21.1385 | 170.2227 | 4370.37 | -1298.39 | 223.74
| 4700 | 21.1385 | 170.2227 | 4463.64 | -1333.93 | 229.87
| 4800 | 21.1385 | 170.2227 | 4556.91 | -1369.47 | 235.99
| 4900 | 21.1385 | 170.2227 | 4650.18 | -1405.01 | 242.12
| 5000 | 21.1385 | 170.2227 | 4743.45 | -1440.55 | 248.24
| 5100 | 21.1385 | 170.2227 | 4836.72 | -1476.09 | 254.36
| 5200 | 21.1385 | 170.2227 | 4930 | -1511.63 | 260.49
| 5300 | 21.1385 | 170.2227 | 5023.27 | -1547.16 | 266.61
| 5406.42 | 21.1385 | 170.2227 | 5122.52 | -1584.98 | 273.13
| 5500 | 19.7347 | 170.2227 | 5210.21 | -1617.18 | 278.68
| 5600 | 18.2347 | 170.2227 | 5304.77 | -1649.24 | 284.2
| 5700 | 16.7347 | 170.2227 | 5400.15 | -1678.85 | 289.3
| 5800 | 15.2347 | 170.2227 | 5496.28 | -1705.99 | 293.98
| 5900 | 13.7347 | 170.2227 | 5593.1 | -1730.64 | 298.23
| 6000 | 12.2347 | 170.2227 | 5690.54 | -1752.78 | 302.04
| 6100 | 10.7347 | 170.2227 | 5788.53 | -1772.4 | 305.42
| 6200 | 9.2347 | 170.2227 | 5887.02 | -1789.48 | 308.37
| 6300 | 7.7347 | 170.2227 | 5985.92 | -1804.02 | 310.87
| 6400 | 6.2347 | 170.2227 | 6085.17 | -1816.01 | 312.94
| 6500 | 4.7347 | 170.2227 | 6184.71 | -1825.43 | 314.56
| 6600 | 3.2347 | 170.2227 | 6284.47 | -1832.27 | 315.74
| 6700 | 1.7347 | 170.2227 | 6384.37 | -1836.55 | 316.48
| 6800 | 0.2347 | 170.2227 | 6484.35 | -1838.24 | 316.77
| 6815.65 | 0 | 0 | 6500 | -1838.27 | 316.78
| 6900 | 0 | 0 | 6584.35 | -1838.27 | 316.78
| 7000 | 0 | 0 | 6684.35 | -1838.27 | 316.78
| 7100 | 0 | 0 | 6784.35 | -1838.27 | 316.78
| 7200 | 0 | 0 | 6884.35 | -1838.27 | 316.78
| 7300 | 0 | 0 | 6984.35 | -1838.27 | 316.78
| 7400 | 0 | 0 | 7084.35 | -1838.27 | 316.78
| 7500 | 0 | 0 | 7184.35 | -1838.27 | 316.78
| 7537.32 | 0 | 0 | 7221.67 | -1838.27 | 316.78
| 7550 | 1.1415 | 0.0001 | 7234.35 | -1838.15 | 316.78
| 7600 | 5.6415 | 0.0001 | 7284.25 | -1835.19 | 316.78
| 7650 | 10.1415 | 0.0001 | 7333.77 | -1828.33 | 316.78
| 7700 | 14.6415 | 0.0001 | 7382.59 | -1817.6 | 316.78
| 7750 | 19.1415 | 0.0001 | 7430.42 | -1803.07 | 316.78
| 7800 | 23.6415 | 0.0001 | 7476.96 | -1784.84 | 316.78
| 7850 | 28.1415 | 0.0001 | 7521.93 | -1763.01 | 316.78
| 7900 | 32.6415 | 0.0001 | 7565.05 | -1737.73 | 316.78
| 7950 | 37.1415 | 0.0001 | 7606.05 | -1709.13 | 316.78
| 8000 | 41.6415 | 0.0001 | 7644.68 | -1677.41 | 316.78
| 8050 | 46.1415 | 0.0001 | 7680.71 | -1642.75 | 316.78
| 8100 | 50.6415 | 0.0001 | 7713.9 | -1605.38 | 316.78
| 8150 | 55.1415 | 0.0001 | 7744.06 | -1565.51 | 316.78
| 8200 | 59.6415 | 0.0001 | 7771 | -1523.41 | 316.78
| 8250 | 64.1415 | 0.0001 | 7794.55 | -1479.31 | 316.78
| 8300 | 68.6415 | 0.0001 | 7814.57 | -1433.51 | 316.78
| 8350 | 73.1415 | 0.0001 | 7830.93 | -1386.28 | 316.78
| 8400 | 77.6415 | 0.0001 | 7843.54 | -1337.91 | 316.78
| 8450 | 82.1415 | 0.0001 | 7852.31 | -1288.69 | 316.78
| 8500 | 86.6415 | 0.0001 | 7857.2 | -1238.95 | 316.78
| 8540.21 | 90.26 | 0.0001 | 7858.28 | -1198.76 | 316.78
| 8600 | 90.26 | 0.0001 | 7858.01 | -1138.97 | 316.78
| 8700 | 90.26 | 0.0001 | 7857.56 | -1038.97 | 316.78
| 8800 | 90.26 | 0.0001 | 7857.1 | -938.97 | 316.78
| 8900 | 90.26 | 0.0001 | 7856.65 | -838.97 | 316.78
| 9000 | 90.26 | 0.0001 | 7856.2 | -738.97 | 316.78
| 9100 | 90.26 | 0.0001 | 7855.74 | -638.97 | 316.78
| 9200 | 90.26 | 0.0001 | 7855.29 | -538.98 | 316.78
| 9300 | 90.26 | 0.0001 | 7854.84 | -438.98 | 316.78
| 9400 | 90.26 | 0.0001 | 7854.38 | -338.98 | 316.78
| 9500 | 90.26 | 0.0001 | 7853.93 | -238.98 | 316.78
| 9600 | 90.26 | 0.0001 | 7853.47 | -138.98 | 316.78
| 9700 | 90.26 | 0.0001 | 7853.02 | -38.98 | 316.78
| 9800 | 90.26 | 0.0001 | 7852.57 | 61.02 | 316.78
| 9900 | 90.26 | 0.0001 | 7852.11 | 161.02 | 316.78
| 10000 | 90.26 | 0.0001 | 7851.66 | 261.02 | 316.78
| 10100 | 90.26 | 0.0001 | 7851.2 | 361.02 | 316.78
| 10200 | 90.26 | 0.0001 | 7850.75 | 461.01 | 316.78
| 10300 | 90.26 | 0.0001 | 7850.3 | 561.01 | 316.78
| 10400 | 90.26 | 0.0001 | 7849.84 | 661.01 | 316.78
| 10500 | 90.26 | 0.0001 | 7849.39 | 761.01 | 316.78
| 10600 | 90.26 | 0.0001 | 7848.94 | 861.01 | 316.78
| 10700 | 90.26 | 0.0001 | 7848.48 | 961.01 | 316.78
| 10800 | 90.26 | 0.0001 | 7848.03 | 1061.01 | 316.78
| 10900 | 90.26 | 0.0001 | 7847.57 | 1161.01 | 316.78
| 11000 | 90.26 | 0.0001 | 7847.12 | 1261.01 | 316.78
| 11100 | 90.26 | 0.0001 | 7846.67 | 1361.01 | 316.78
| 11200 | 90.26 | 0.0001 | 7846.21 | 1461 | 316.78
| 11300 | 90.26 | 0.0001 | 7845.76 | 1561 | 316.78
| 11400 | 90.26 | 0.0001 | 7845.31 | 1661 | 316.78
| 11500 | 90.26 | 0.0001 | 7844.85 | 1761 | 316.78
| 11600 | 90.26 | 0.0001 | 7844.4 | 1861 | 316.78
| 11700 | 90.26 | 0.0001 | 7843.94 | 1961 | 316.78
| 11800 | 90.26 | 0.0001 | 7843.49 | 2061 | 316.78
| 11900 | 90.26 | 0.0001 | 7843.04 | 2161 | 316.78
| 12000 | 90.26 | 0.0001 | 7842.58 | 2261 | 316.78
| 12100 | 90.26 | 0.0001 | 7842.13 | 2360.99 | 316.78
| 12200 | 90.26 | 0.0001 | 7841.68 | 2460.99 | 316.79
| 12300 | 90.26 | 0.0001 | 7841.22 | 2560.99 | 316.79
| 12400 | 90.26 | 0.0001 | 7840.77 | 2660.99 | 316.79
| 12500 | 90.26 | 0.0001 | 7840.31 | 2760.99 | 316.79
| 12600 | 90.26 | 0.0001 | 7839.86 | 2860.99 | 316.79
| 12700 | 90.26 | 0.0001 | 7839.41 | 2960.99 | 316.79
| 12800 | 90.26 | 0.0001 | 7838.95 | 3060.99 | 316.79
| 12900 | 90.26 | 0.0001 | 7838.5 | 3160.99 | 316.79
| 13000 | 90.26 | 0.0001 | 7838.05 | 3260.99 | 316.79
| 13100 | 90.26 | 0.0001 | 7837.59 | 3360.98 | 316.79
| 13200 | 90.26 | 0.0001 | 7837.14 | 3460.98 | 316.79
| 13300 | 90.26 | 0.0001 | 7836.68 | 3560.98 | 316.79
| 13400 | 90.26 | 0.0001 | 7836.23 | 3660.98 | 316.79
| 13500 | 90.26 | 0.0001 | 7835.78 | 3760.98 | 316.79
| 13600 | 90.26 | 0.0001 | 7835.32 | 3860.98 | 316.79
| 13671.03 | 90.26 | 0.0001 | 7835 | 3932.01 | 316.79

## Lookup (hidden)
North Reference | RetunValue | Grid Type | ReturnValue | Deviation Indicator | ReturnValue
| 2 |  | 0 |  | 4
True |  | SPCS-Colorado Central-NAD27 |  | Directional
Grid |  | SPCS-Colorado Central-NAD83 |  | High Angle
|  | SPCS-Colorado North-NAD27 |  | Horizontal
SPCS-Colorado North-NAD83
SPCS-Colorado South-NAD27
SPCS-Colorado South-NAD83
UTM-Zone 12 NAD27
UTM-Zone 12 NAD83
UTM-Zone 13 NAD27
UTM-Zone 13 NAD83