## Data
Header Information | measured depth (ft) | inclination (°) | azimuth (°) | true vertical depth (ft) | northing +N/-S (ft) | easting +E/-W (ft)
Operator Name | 0 | 0 | 0 | 0 | 0 | 0
Kerr-Mcgee | 100 | 0 | 0 | 100 | 0 | 0
Operator Number | 200 | 0 | 0 | 200 | 0 | 0
47120 | 250 | 0 | 0 | 250 | 0 | 0
Well Name and Number | 300 | 0 | 0 | 300 | 0 | 0
Papa Jo 2-25 35C2-17HZ | 400 | 0 | 0 | 400 | 0 | 0
API Number (if available) | 500 | 0 | 0 | 500 | 0 | 0
| 600 | 0 | 0 | 600 | 0 | 0
Location: QQ SEC TWP RGE | 650 | 0 | 0 | 650 | 0 | 0
SWSE Sec 17-T1N-R68W | 700 | 1 | 155.2339 | 700 | -0.4 | 0.18
Citing Type: Planned or Actual | 800 | 3 | 155.2339 | 799.93 | -3.56 | 1.64
Planned | 900 | 5 | 155.2339 | 899.68 | -9.9 | 4.57
Deviation Indicator | 1000 | 7 | 155.2339 | 999.13 | -19.39 | 8.95
Horizontal | 1100 | 9 | 155.2339 | 1098.15 | -32.03 | 14.78
North Reference | 1115.89 | 9.3179 | 155.2339 | 1113.84 | -34.32 | 15.83
True | 1200 | 9.3179 | 155.2339 | 1196.84 | -46.69 | 21.54
Grid Type | 1300 | 9.3179 | 155.2339 | 1295.52 | -61.39 | 28.32
#VALUE! | 1400 | 9.3179 | 155.2339 | 1394.2 | -76.09 | 35.11
| 1500 | 9.3179 | 155.2339 | 1492.88 | -90.79 | 41.89
| 1600 | 9.3179 | 155.2339 | 1591.56 | -105.5 | 48.67
| 1700 | 9.3179 | 155.2339 | 1690.24 | -120.2 | 55.45
| 1800 | 9.3179 | 155.2339 | 1788.92 | -134.9 | 62.24
| 1900 | 9.3179 | 155.2339 | 1887.6 | -149.6 | 69.02
| 2000 | 9.3179 | 155.2339 | 1986.28 | -164.3 | 75.8
| 2100 | 9.3179 | 155.2339 | 2084.96 | -179.01 | 82.58
| 2200 | 9.3179 | 155.2339 | 2183.64 | -193.71 | 89.37
| 2300 | 9.3179 | 155.2339 | 2282.33 | -208.41 | 96.15
| 2400 | 9.3179 | 155.2339 | 2381.01 | -223.11 | 102.93
| 2500 | 9.3179 | 155.2339 | 2479.69 | -237.81 | 109.71
| 2600 | 9.3179 | 155.2339 | 2578.37 | -252.52 | 116.5
| 2700 | 9.3179 | 155.2339 | 2677.05 | -267.22 | 123.28
| 2800 | 9.3179 | 155.2339 | 2775.73 | -281.92 | 130.06
| 2900 | 9.3179 | 155.2339 | 2874.41 | -296.62 | 136.85
| 3000 | 9.3179 | 155.2339 | 2973.09 | -311.32 | 143.63
| 3100 | 9.3179 | 155.2339 | 3071.77 | -326.03 | 150.41
| 3200 | 9.3179 | 155.2339 | 3170.45 | -340.73 | 157.19
| 3300 | 9.3179 | 155.2339 | 3269.13 | -355.43 | 163.98
| 3400 | 9.3179 | 155.2339 | 3367.81 | -370.13 | 170.76
| 3500 | 9.3179 | 155.2339 | 3466.49 | -384.83 | 177.54
| 3600 | 9.3179 | 155.2339 | 3565.17 | -399.54 | 184.32
| 3700 | 9.3179 | 155.2339 | 3663.85 | -414.24 | 191.11
| 3800 | 9.3179 | 155.2339 | 3762.53 | -428.94 | 197.89
| 3900 | 9.3179 | 155.2339 | 3861.21 | -443.64 | 204.67
| 4000 | 9.3179 | 155.2339 | 3959.89 | -458.34 | 211.46
| 4100 | 9.3179 | 155.2339 | 4058.57 | -473.05 | 218.24
| 4200 | 9.3179 | 155.2339 | 4157.26 | -487.75 | 225.02
| 4300 | 9.3179 | 155.2339 | 4255.94 | -502.45 | 231.8
| 4400 | 9.3179 | 155.2339 | 4354.62 | -517.15 | 238.59
| 4500 | 9.3179 | 155.2339 | 4453.3 | -531.85 | 245.37
| 4600 | 9.3179 | 155.2339 | 4551.98 | -546.56 | 252.15
| 4700 | 9.3179 | 155.2339 | 4650.66 | -561.26 | 258.93
| 4800 | 9.3179 | 155.2339 | 4749.34 | -575.96 | 265.72
| 4900 | 9.3179 | 155.2339 | 4848.02 | -590.66 | 272.5
| 5000 | 9.3179 | 155.2339 | 4946.7 | -605.36 | 279.28
| 5100 | 9.3179 | 155.2339 | 5045.38 | -620.07 | 286.06
| 5200 | 9.3179 | 155.2339 | 5144.06 | -634.77 | 292.85
| 5300 | 9.3179 | 155.2339 | 5242.74 | -649.47 | 299.63
| 5400 | 9.3179 | 155.2339 | 5341.42 | -664.17 | 306.41
| 5500 | 9.3179 | 155.2339 | 5440.1 | -678.87 | 313.2
| 5600 | 9.3179 | 155.2339 | 5538.78 | -693.57 | 319.98
| 5700 | 9.3179 | 155.2339 | 5637.46 | -708.28 | 326.76
| 5800 | 9.3179 | 155.2339 | 5736.14 | -722.98 | 333.54
| 5900 | 9.3179 | 155.2339 | 5834.82 | -737.68 | 340.33
| 6000 | 9.3179 | 155.2339 | 5933.5 | -752.38 | 347.11
| 6104.03 | 9.3179 | 155.2339 | 6036.16 | -767.68 | 354.17
| 6200 | 7.3984 | 155.2339 | 6131.11 | -780.34 | 360.01
| 6300 | 5.3984 | 155.2339 | 6230.48 | -790.46 | 364.68
| 6400 | 3.3984 | 155.2339 | 6330.18 | -797.43 | 367.89
| 6500 | 1.3984 | 155.2339 | 6430.09 | -801.23 | 369.64
| 6569.92 | 0 | 0 | 6500 | -802 | 370
| 6600 | 0 | 0 | 6530.08 | -802 | 370
| 6700 | 0 | 0 | 6630.08 | -802 | 370
| 6800 | 0 | 0 | 6730.08 | -802 | 370
| 6900 | 0 | 0 | 6830.08 | -802 | 370
| 7000 | 0 | 0 | 6930.08 | -802 | 370
| 7100 | 0 | 0 | 7030.08 | -802 | 370
| 7200 | 0 | 0 | 7130.08 | -802 | 370
| 7283.31 | 0 | 0 | 7213.39 | -802 | 370
| 7300 | 1.5021 | 179.6059 | 7230.08 | -802.22 | 370
| 7350 | 6.0021 | 179.6059 | 7279.96 | -805.49 | 370.02
| 7400 | 10.5021 | 179.6059 | 7329.43 | -812.66 | 370.07
| 7450 | 15.0021 | 179.6059 | 7378.18 | -823.7 | 370.15
| 7500 | 19.5021 | 179.6059 | 7425.92 | -838.52 | 370.25
| 7550 | 24.0021 | 179.6059 | 7472.35 | -857.05 | 370.38
| 7600 | 28.5021 | 179.6059 | 7517.18 | -879.16 | 370.53
| 7650 | 33.0021 | 179.6059 | 7560.14 | -904.72 | 370.71
| 7700 | 37.5021 | 179.6059 | 7600.96 | -933.57 | 370.9
| 7750 | 42.0021 | 179.6059 | 7639.39 | -965.53 | 371.12
| 7800 | 46.5021 | 179.6059 | 7675.2 | -1000.41 | 371.36
| 7850 | 51.0021 | 179.6059 | 7708.15 | -1037.99 | 371.62
| 7900 | 55.5021 | 179.6059 | 7738.06 | -1078.05 | 371.9
| 7950 | 60.0021 | 179.6059 | 7764.73 | -1120.32 | 372.19
| 8000 | 64.5021 | 179.6059 | 7788.01 | -1164.56 | 372.49
| 8050 | 69.0021 | 179.6059 | 7807.74 | -1210.49 | 372.81
| 8100 | 73.5021 | 179.6059 | 7823.8 | -1257.82 | 373.14
| 8150 | 78.0021 | 179.6059 | 7836.1 | -1306.27 | 373.47
| 8200 | 82.5021 | 179.6059 | 7844.57 | -1355.53 | 373.81
| 8250 | 87.0021 | 179.6059 | 7849.14 | -1405.31 | 374.15
| 8290.2 | 90.62 | 179.6059 | 7849.97 | -1445.49 | 374.43
| 8300 | 90.62 | 179.6059 | 7849.87 | -1455.29 | 374.49
| 8400 | 90.62 | 179.6059 | 7848.79 | -1555.29 | 375.18
| 8500 | 90.62 | 179.6059 | 7847.7 | -1655.28 | 375.87
| 8600 | 90.62 | 179.6059 | 7846.62 | -1755.27 | 376.56
| 8700 | 90.62 | 179.6059 | 7845.54 | -1855.26 | 377.24
| 8800 | 90.62 | 179.6059 | 7844.46 | -1955.25 | 377.93
| 8900 | 90.62 | 179.6059 | 7843.38 | -2055.24 | 378.62
| 9000 | 90.62 | 179.6059 | 7842.29 | -2155.24 | 379.31
| 9100 | 90.62 | 179.6059 | 7841.21 | -2255.23 | 379.99
| 9200 | 90.62 | 179.6059 | 7840.13 | -2355.22 | 380.68
| 9300 | 90.62 | 179.6059 | 7839.05 | -2455.21 | 381.37
| 9400 | 90.62 | 179.6059 | 7837.97 | -2555.2 | 382.06
| 9500 | 90.62 | 179.6059 | 7836.88 | -2655.19 | 382.75
| 9600 | 90.62 | 179.6059 | 7835.8 | -2755.19 | 383.43
| 9700 | 90.62 | 179.6059 | 7834.72 | -2855.18 | 384.12
| 9800 | 90.62 | 179.6059 | 7833.64 | -2955.17 | 384.81
| 9900 | 90.62 | 179.6059 | 7832.55 | -3055.16 | 385.5
| 10000 | 90.62 | 179.6059 | 7831.47 | -3155.15 | 386.18
| 10100 | 90.62 | 179.6059 | 7830.39 | -3255.15 | 386.87
| 10200 | 90.62 | 179.6059 | 7829.31 | -3355.14 | 387.56
| 10300 | 90.62 | 179.6059 | 7828.23 | -3455.13 | 388.25
| 10400 | 90.62 | 179.6059 | 7827.14 | -3555.12 | 388.94
| 10500 | 90.62 | 179.6059 | 7826.06 | -3655.11 | 389.62
| 10600 | 90.62 | 179.6059 | 7824.98 | -3755.1 | 390.31
| 10700 | 90.62 | 179.6059 | 7823.9 | -3855.1 | 391
| 10800 | 90.62 | 179.6059 | 7822.82 | -3955.09 | 391.69
| 10900 | 90.62 | 179.6059 | 7821.73 | -4055.08 | 392.37
| 11000 | 90.62 | 179.6059 | 7820.65 | -4155.07 | 393.06
| 11100 | 90.62 | 179.6059 | 7819.57 | -4255.06 | 393.75
| 11200 | 90.62 | 179.6059 | 7818.49 | -4355.06 | 394.44
| 11300 | 90.62 | 179.6059 | 7817.41 | -4455.05 | 395.12
| 11400 | 90.62 | 179.6059 | 7816.32 | -4555.04 | 395.81
| 11500 | 90.62 | 179.6059 | 7815.24 | -4655.03 | 396.5
| 11600 | 90.62 | 179.6059 | 7814.16 | -4755.02 | 397.19
| 11700 | 90.62 | 179.6059 | 7813.08 | -4855.01 | 397.88
| 11800 | 90.62 | 179.6059 | 7812 | -4955.01 | 398.56
| 11900 | 90.62 | 179.6059 | 7810.91 | -5055 | 399.25
| 12000 | 90.62 | 179.6059 | 7809.83 | -5154.99 | 399.94
| 12100 | 90.62 | 179.6059 | 7808.75 | -5254.98 | 400.63
| 12200 | 90.62 | 179.6059 | 7807.67 | -5354.97 | 401.31
| 12300 | 90.62 | 179.6059 | 7806.58 | -5454.96 | 402
| 12400 | 90.62 | 179.6059 | 7805.5 | -5554.96 | 402.69
| 12500 | 90.62 | 179.6059 | 7804.42 | -5654.95 | 403.38
| 12600 | 90.62 | 179.6059 | 7803.34 | -5754.94 | 404.06
| 12700 | 90.62 | 179.6059 | 7802.26 | -5854.93 | 404.75
| 12800 | 90.62 | 179.6059 | 7801.17 | -5954.92 | 405.44
| 12900 | 90.62 | 179.6059 | 7800.09 | -6054.92 | 406.13
| 13000 | 90.62 | 179.6059 | 7799.01 | -6154.91 | 406.82
| 13100 | 90.62 | 179.6059 | 7797.93 | -6254.9 | 407.5
| 13200 | 90.62 | 179.6059 | 7796.85 | -6354.89 | 408.19
| 13300 | 90.62 | 179.6059 | 7795.76 | -6454.88 | 408.88
| 13400 | 90.62 | 179.6059 | 7794.68 | -6554.87 | 409.57
| 13463.01 | 90.62 | 179.6059 | 7794 | -6617.88 | 410

## Lookup (hidden)
North Reference | RetunValue | Grid Type | ReturnValue | Deviation Indicator | ReturnValue
| 2 |  | 0 |  | 4
True |  | SPCS-Colorado Central-NAD27 |  | Directional
Grid |  | SPCS-Colorado Central-NAD83 |  | High Angle
|  | SPCS-Colorado North-NAD27 |  | Horizontal
SPCS-Colorado North-NAD83
SPCS-Colorado South-NAD27
SPCS-Colorado South-NAD83
UTM-Zone 12 NAD27
UTM-Zone 12 NAD83
UTM-Zone 13 NAD27
UTM-Zone 13 NAD83