## Data
Header Information | measured depth (ft) | inclination (°) | azimuth (°) | true vertical depth (ft) | northing +N/-S (ft) | easting +E/-W (ft)
Operator Name | 0 | 0 | 0 | 0 | 0 | 0
Kerr-Mcgee | 100 | 0 | 0 | 100 | 0 | 0
Operator Number | 200 | 0 | 0 | 200 | 0 | 0
47120 | 250 | 0 | 0 | 250 | 0 | 0
Well Name and Number | 300 | 0.75 | 163.2571 | 300 | -0.31 | 0.09
Papa Jo 2-25 29N3-8HZ | 400 | 2.25 | 163.2571 | 399.96 | -2.82 | 0.85
API Number (if available) | 500 | 3.75 | 163.2571 | 499.82 | -7.83 | 2.36
| 600 | 5.25 | 163.2571 | 599.51 | -15.34 | 4.62
Location: QQ SEC TWP RGE | 700 | 6.75 | 163.2571 | 698.96 | -25.35 | 7.63
NWNE Sec 8-T1N-R68W | 800 | 8.25 | 163.2571 | 798.1 | -37.85 | 11.39
Citing Type: Planned or Actual | 900 | 9.75 | 163.2571 | 896.87 | -52.83 | 15.89
Planned | 1000 | 11.25 | 163.2571 | 995.19 | -70.28 | 21.14
Deviation Indicator | 1100 | 12.75 | 163.2571 | 1093 | -90.19 | 27.13
Horizontal | 1200 | 14.25 | 163.2571 | 1190.24 | -112.55 | 33.86
North Reference | 1300 | 15.75 | 163.2571 | 1286.83 | -137.33 | 41.31
True | 1400 | 17.25 | 163.2571 | 1382.71 | -164.53 | 49.49
Grid Type | 1500 | 18.75 | 163.2571 | 1477.81 | -194.12 | 58.4
#VALUE! | 1600 | 20.25 | 163.2571 | 1572.07 | -226.08 | 68.01
| 1701.2 | 21.7681 | 163.2571 | 1666.54 | -260.83 | 78.46
| 1800 | 21.7681 | 163.2571 | 1758.29 | -295.91 | 89.02
| 1900 | 21.7681 | 163.2571 | 1851.16 | -331.43 | 99.7
| 2000 | 21.7681 | 163.2571 | 1944.03 | -366.94 | 110.39
| 2100 | 21.7681 | 163.2571 | 2036.9 | -402.45 | 121.07
| 2200 | 21.7681 | 163.2571 | 2129.77 | -437.96 | 131.75
| 2300 | 21.7681 | 163.2571 | 2222.64 | -473.48 | 142.44
| 2400 | 21.7681 | 163.2571 | 2315.51 | -508.99 | 153.12
| 2500 | 21.7681 | 163.2571 | 2408.38 | -544.5 | 163.8
| 2600 | 21.7681 | 163.2571 | 2501.25 | -580.02 | 174.49
| 2700 | 21.7681 | 163.2571 | 2594.12 | -615.53 | 185.17
| 2800 | 21.7681 | 163.2571 | 2686.99 | -651.04 | 195.85
| 2900 | 21.7681 | 163.2571 | 2779.86 | -686.55 | 206.54
| 3000 | 21.7681 | 163.2571 | 2872.73 | -722.07 | 217.22
| 3100 | 21.7681 | 163.2571 | 2965.59 | -757.58 | 227.9
| 3200 | 21.7681 | 163.2571 | 3058.46 | -793.09 | 238.59
| 3300 | 21.7681 | 163.2571 | 3151.33 | -828.61 | 249.27
| 3400 | 21.7681 | 163.2571 | 3244.2 | -864.12 | 259.95
| 3500 | 21.7681 | 163.2571 | 3337.07 | -899.63 | 270.64
| 3600 | 21.7681 | 163.2571 | 3429.94 | -935.14 | 281.32
| 3700 | 21.7681 | 163.2571 | 3522.81 | -970.66 | 292
| 3800 | 21.7681 | 163.2571 | 3615.68 | -1006.17 | 302.69
| 3900 | 21.7681 | 163.2571 | 3708.55 | -1041.68 | 313.37
| 4000 | 21.7681 | 163.2571 | 3801.42 | -1077.2 | 324.05
| 4100 | 21.7681 | 163.2571 | 3894.29 | -1112.71 | 334.74
| 4200 | 21.7681 | 163.2571 | 3987.16 | -1148.22 | 345.42
| 4300 | 21.7681 | 163.2571 | 4080.03 | -1183.73 | 356.1
| 4400 | 21.7681 | 163.2571 | 4172.9 | -1219.25 | 366.79
| 4500 | 21.7681 | 163.2571 | 4265.76 | -1254.76 | 377.47
| 4600 | 21.7681 | 163.2571 | 4358.63 | -1290.27 | 388.15
| 4700 | 21.7681 | 163.2571 | 4451.5 | -1325.79 | 398.84
| 4800 | 21.7681 | 163.2571 | 4544.37 | -1361.3 | 409.52
| 4900 | 21.7681 | 163.2571 | 4637.24 | -1396.81 | 420.2
| 5000 | 21.7681 | 163.2571 | 4730.11 | -1432.32 | 430.89
| 5100 | 21.7681 | 163.2571 | 4822.98 | -1467.84 | 441.57
| 5200 | 21.7681 | 163.2571 | 4915.85 | -1503.35 | 452.25
| 5300 | 21.7681 | 163.2571 | 5008.72 | -1538.86 | 462.94
| 5380.48 | 21.7681 | 163.2571 | 5083.46 | -1567.44 | 471.54
| 5400 | 21.4752 | 163.2571 | 5101.61 | -1574.33 | 473.61
| 5500 | 19.9752 | 163.2571 | 5195.13 | -1608.22 | 483.8
| 5600 | 18.4752 | 163.2571 | 5289.55 | -1639.75 | 493.29
| 5700 | 16.9752 | 163.2571 | 5384.8 | -1668.9 | 502.06
| 5800 | 15.4752 | 163.2571 | 5480.82 | -1695.66 | 510.11
| 5900 | 13.9752 | 163.2571 | 5577.53 | -1720 | 517.43
| 6000 | 12.4752 | 163.2571 | 5674.88 | -1741.91 | 524.02
| 6100 | 10.9752 | 163.2571 | 5772.79 | -1761.37 | 529.87
| 6200 | 9.4752 | 163.2571 | 5871.19 | -1778.37 | 534.99
| 6300 | 7.9752 | 163.2571 | 5970.03 | -1792.89 | 539.36
| 6400 | 6.4752 | 163.2571 | 6069.24 | -1804.94 | 542.98
| 6500 | 4.9752 | 163.2571 | 6168.74 | -1814.49 | 545.85
| 6600 | 3.4752 | 163.2571 | 6268.46 | -1821.54 | 547.98
| 6700 | 1.9752 | 163.2571 | 6368.35 | -1826.1 | 549.35
| 6800 | 0.4752 | 163.2571 | 6468.32 | -1828.14 | 549.96
| 6831.68 | 0 | 0 | 6500 | -1828.27 | 550
| 6900 | 0 | 0 | 6568.32 | -1828.27 | 550
| 7000 | 0 | 0 | 6668.32 | -1828.27 | 550
| 7100 | 0 | 0 | 6768.32 | -1828.27 | 550
| 7200 | 0 | 0 | 6868.32 | -1828.27 | 550
| 7300 | 0 | 0 | 6968.32 | -1828.27 | 550
| 7405.32 | 0 | 0 | 7073.64 | -1828.27 | 550
| 7450 | 4.021 | 359.1227 | 7118.28 | -1826.7 | 549.98
| 7500 | 8.521 | 359.1227 | 7167.97 | -1821.24 | 549.89
| 7550 | 13.021 | 359.1227 | 7217.08 | -1811.9 | 549.75
| 7600 | 17.521 | 359.1227 | 7265.3 | -1798.74 | 549.55
| 7650 | 22.021 | 359.1227 | 7312.34 | -1781.83 | 549.29
| 7700 | 26.521 | 359.1227 | 7357.91 | -1761.29 | 548.97
| 7750 | 31.021 | 359.1227 | 7401.73 | -1737.23 | 548.61
| 7800 | 35.521 | 359.1227 | 7443.52 | -1709.81 | 548.19
| 7850 | 40.021 | 359.1227 | 7483.03 | -1679.2 | 547.72
| 7900 | 44.521 | 359.1227 | 7520.02 | -1645.58 | 547.2
| 7950 | 49.021 | 359.1227 | 7554.26 | -1609.16 | 546.64
| 8000 | 53.521 | 359.1227 | 7585.53 | -1570.17 | 546.05
| 8050 | 58.021 | 359.1227 | 7613.65 | -1528.84 | 545.42
| 8100 | 62.521 | 359.1227 | 7638.44 | -1485.44 | 544.75
| 8150 | 67.021 | 359.1227 | 7659.74 | -1440.23 | 544.06
| 8200 | 71.521 | 359.1227 | 7677.44 | -1393.48 | 543.34
| 8250 | 76.021 | 359.1227 | 7691.41 | -1345.49 | 542.61
| 8300 | 80.521 | 359.1227 | 7701.57 | -1296.56 | 541.86
| 8350 | 85.021 | 359.1227 | 7707.86 | -1246.97 | 541.1
| 8401.88 | 89.69 | 359.1227 | 7710.25 | -1195.17 | 540.31
| 8500 | 89.69 | 359.1227 | 7710.78 | -1097.06 | 538.8
| 8600 | 89.69 | 359.1227 | 7711.32 | -997.07 | 537.27
| 8700 | 89.69 | 359.1227 | 7711.87 | -897.09 | 535.74
| 8800 | 89.69 | 359.1227 | 7712.41 | -797.1 | 534.21
| 8900 | 89.69 | 359.1227 | 7712.95 | -697.11 | 532.68
| 9000 | 89.69 | 359.1227 | 7713.49 | -597.13 | 531.15
| 9100 | 89.69 | 359.1227 | 7714.03 | -497.14 | 529.62
| 9200 | 89.69 | 359.1227 | 7714.57 | -397.15 | 528.09
| 9300 | 89.69 | 359.1227 | 7715.11 | -297.17 | 526.56
| 9400 | 89.69 | 359.1227 | 7715.65 | -197.18 | 525.02
| 9500 | 89.69 | 359.1227 | 7716.19 | -97.19 | 523.49
| 9600 | 89.69 | 359.1227 | 7716.73 | 2.8 | 521.96
| 9700 | 89.69 | 359.1227 | 7717.28 | 102.78 | 520.43
| 9800 | 89.69 | 359.1227 | 7717.82 | 202.77 | 518.9
| 9900 | 89.69 | 359.1227 | 7718.36 | 302.76 | 517.37
| 10000 | 89.69 | 359.1227 | 7718.9 | 402.74 | 515.84
| 10100 | 89.69 | 359.1227 | 7719.44 | 502.73 | 514.31
| 10200 | 89.69 | 359.1227 | 7719.98 | 602.72 | 512.78
| 10300 | 89.69 | 359.1227 | 7720.52 | 702.7 | 511.25
| 10400 | 89.69 | 359.1227 | 7721.06 | 802.69 | 509.71
| 10500 | 89.69 | 359.1227 | 7721.6 | 902.68 | 508.18
| 10600 | 89.69 | 359.1227 | 7722.15 | 1002.66 | 506.65
| 10700 | 89.69 | 359.1227 | 7722.69 | 1102.65 | 505.12
| 10800 | 89.69 | 359.1227 | 7723.23 | 1202.64 | 503.59
| 10900 | 89.69 | 359.1227 | 7723.77 | 1302.62 | 502.06
| 11000 | 89.69 | 359.1227 | 7724.31 | 1402.61 | 500.53
| 11100 | 89.69 | 359.1227 | 7724.85 | 1502.6 | 499
| 11200 | 89.69 | 359.1227 | 7725.39 | 1602.58 | 497.47
| 11300 | 89.69 | 359.1227 | 7725.93 | 1702.57 | 495.94
| 11400 | 89.69 | 359.1227 | 7726.47 | 1802.56 | 494.4
| 11500 | 89.69 | 359.1227 | 7727.01 | 1902.54 | 492.87
| 11600 | 89.69 | 359.1227 | 7727.56 | 2002.53 | 491.34
| 11687.66 | 89.69 | 359.1227 | 7728.03 | 2090.18 | 490
| 11700 | 89.69 | 359.1512 | 7728.1 | 2102.52 | 489.81
| 11800 | 89.69 | 359.3814 | 7728.64 | 2202.51 | 488.53
| 11900 | 89.69 | 359.6116 | 7729.18 | 2302.5 | 487.65
| 12000 | 89.6899 | 359.8418 | 7729.72 | 2402.5 | 487.18
| 12100 | 89.6899 | 0.072 | 7730.26 | 2502.5 | 487.1
| 12200 | 89.6899 | 0.3023 | 7730.8 | 2602.5 | 487.43
| 12300 | 89.6899 | 0.5325 | 7731.34 | 2702.49 | 488.16
| 12400 | 89.6899 | 0.7627 | 7731.88 | 2802.48 | 489.29
| 12500 | 89.6899 | 0.9929 | 7732.43 | 2902.47 | 490.82
| 12600 | 89.6899 | 1.2231 | 7732.97 | 3002.45 | 492.75
| 12700 | 89.69 | 1.4534 | 7733.51 | 3102.42 | 495.09
| 12800 | 89.69 | 1.6836 | 7734.05 | 3202.38 | 497.83
| 12900 | 89.69 | 1.9138 | 7734.59 | 3302.33 | 500.97
| 13000 | 89.6901 | 2.144 | 7735.13 | 3402.27 | 504.51
| 13100 | 89.6901 | 2.3743 | 7735.67 | 3502.19 | 508.45
| 13200 | 89.6901 | 2.6045 | 7736.21 | 3602.09 | 512.79
| 13300 | 89.6902 | 2.8347 | 7736.75 | 3701.98 | 517.54
| 13400 | 89.6902 | 3.0649 | 7737.29 | 3801.85 | 522.68
| 13500 | 89.6903 | 3.2951 | 7737.84 | 3901.69 | 528.23
| 13530.49 | 89.6903 | 3.3653 | 7738 | 3932.13 | 530

## Lookup (hidden)
North Reference | RetunValue | Grid Type | ReturnValue | Deviation Indicator | ReturnValue
| 2 |  | 0 |  | 4
True |  | SPCS-Colorado Central-NAD27 |  | Directional
Grid |  | SPCS-Colorado Central-NAD83 |  | High Angle
|  | SPCS-Colorado North-NAD27 |  | Horizontal
SPCS-Colorado North-NAD83
SPCS-Colorado South-NAD27
SPCS-Colorado South-NAD83
UTM-Zone 12 NAD27
UTM-Zone 12 NAD83
UTM-Zone 13 NAD27
UTM-Zone 13 NAD83