## Data
Header Information | measured depth (ft) | inclination (°) | azimuth (°) | true vertical depth (ft) | northing +N/-S (ft) | easting +E/-W (ft)
Operator Name | 0 | 0 | 0 | 0 | 0 | 0
Kerr-Mcgee | 100 | 0 | 0 | 100 | 0 | 0
Operator Number | 200 | 0 | 0 | 200 | 0 | 0
47120 | 250 | 0 | 0 | 250 | 0 | 0
Well Name and Number | 300 | 0.75 | 194.9835 | 300 | -0.32 | -0.08
Papa Jo 2-25 35C-17HZ | 400 | 2.25 | 194.9835 | 399.96 | -2.84 | -0.76
API Number (if available) | 500 | 3.75 | 194.9835 | 499.82 | -7.9 | -2.11
| 600 | 5.25 | 194.9835 | 599.51 | -15.48 | -4.14
Location: QQ SEC TWP RGE | 700 | 6.75 | 194.9835 | 698.96 | -25.58 | -6.85
SWSW Sec 17-T1N-R68W | 800 | 8.25 | 194.9835 | 798.1 | -38.18 | -10.22
Citing Type: Planned or Actual | 900 | 9.75 | 194.9835 | 896.87 | -53.3 | -14.26
Planned | 1000 | 11.25 | 194.9835 | 995.19 | -70.9 | -18.98
Deviation Indicator | 1063.87 | 12.2081 | 194.9835 | 1057.73 | -83.44 | -22.33
Horizontal | 1100 | 12.2081 | 194.9835 | 1093.04 | -90.82 | -24.31
North Reference | 1200 | 12.2081 | 194.9835 | 1190.78 | -111.25 | -29.77
True | 1300 | 12.2081 | 194.9835 | 1288.52 | -131.68 | -35.24
Grid Type | 1400 | 12.2081 | 194.9835 | 1386.25 | -152.1 | -40.71
#VALUE! | 1500 | 12.2081 | 194.9835 | 1483.99 | -172.53 | -46.18
| 1600 | 12.2081 | 194.9835 | 1581.73 | -192.96 | -51.64
| 1700 | 12.2081 | 194.9835 | 1679.47 | -213.39 | -57.11
| 1800 | 12.2081 | 194.9835 | 1777.21 | -233.81 | -62.58
| 1900 | 12.2081 | 194.9835 | 1874.95 | -254.24 | -68.04
| 2000 | 12.2081 | 194.9835 | 1972.69 | -274.67 | -73.51
| 2100 | 12.2081 | 194.9835 | 2070.42 | -295.09 | -78.98
| 2200 | 12.2081 | 194.9835 | 2168.16 | -315.52 | -84.45
| 2300 | 12.2081 | 194.9835 | 2265.9 | -335.95 | -89.91
| 2400 | 12.2081 | 194.9835 | 2363.64 | -356.38 | -95.38
| 2500 | 12.2081 | 194.9835 | 2461.38 | -376.8 | -100.85
| 2600 | 12.2081 | 194.9835 | 2559.12 | -397.23 | -106.31
| 2700 | 12.2081 | 194.9835 | 2656.86 | -417.66 | -111.78
| 2800 | 12.2081 | 194.9835 | 2754.6 | -438.09 | -117.25
| 2900 | 12.2081 | 194.9835 | 2852.33 | -458.51 | -122.72
| 3000 | 12.2081 | 194.9835 | 2950.07 | -478.94 | -128.18
| 3100 | 12.2081 | 194.9835 | 3047.81 | -499.37 | -133.65
| 3200 | 12.2081 | 194.9835 | 3145.55 | -519.79 | -139.12
| 3300 | 12.2081 | 194.9835 | 3243.29 | -540.22 | -144.58
| 3400 | 12.2081 | 194.9835 | 3341.03 | -560.65 | -150.05
| 3500 | 12.2081 | 194.9835 | 3438.77 | -581.08 | -155.52
| 3600 | 12.2081 | 194.9835 | 3536.5 | -601.5 | -160.99
| 3700 | 12.2081 | 194.9835 | 3634.24 | -621.93 | -166.45
| 3800 | 12.2081 | 194.9835 | 3731.98 | -642.36 | -171.92
| 3900 | 12.2081 | 194.9835 | 3829.72 | -662.79 | -177.39
| 4000 | 12.2081 | 194.9835 | 3927.46 | -683.21 | -182.85
| 4100 | 12.2081 | 194.9835 | 4025.2 | -703.64 | -188.32
| 4200 | 12.2081 | 194.9835 | 4122.94 | -724.07 | -193.79
| 4270.94 | 12.2081 | 194.9835 | 4192.27 | -738.56 | -197.67
| 4300 | 11.7722 | 194.9835 | 4220.7 | -744.39 | -199.23
| 4400 | 10.2722 | 194.9835 | 4318.85 | -762.86 | -204.17
| 4500 | 8.7722 | 194.9835 | 4417.47 | -778.84 | -208.45
| 4600 | 7.2722 | 194.9835 | 4516.49 | -792.32 | -212.06
| 4700 | 5.7722 | 194.9835 | 4615.84 | -803.29 | -214.99
| 4800 | 4.2722 | 194.9835 | 4715.45 | -811.75 | -217.26
| 4900 | 2.7722 | 194.9835 | 4815.26 | -817.68 | -218.84
| 5000 | 1.2722 | 194.9835 | 4915.19 | -821.09 | -219.76
| 5084.81 | 0 | 0 | 5000 | -822 | -220
| 5100 | 0 | 0 | 5015.19 | -822 | -220
| 5200 | 0 | 0 | 5115.19 | -822 | -220
| 5300 | 0 | 0 | 5215.19 | -822 | -220
| 5400 | 0 | 0 | 5315.19 | -822 | -220
| 5500 | 0 | 0 | 5415.19 | -822 | -220
| 5600 | 0 | 0 | 5515.19 | -822 | -220
| 5700 | 0 | 0 | 5615.19 | -822 | -220
| 5800 | 0 | 0 | 5715.19 | -822 | -220
| 5900 | 0 | 0 | 5815.19 | -822 | -220
| 6000 | 0 | 0 | 5915.19 | -822 | -220
| 6100 | 0 | 0 | 6015.19 | -822 | -220
| 6200 | 0 | 0 | 6115.19 | -822 | -220
| 6300 | 0 | 0 | 6215.19 | -822 | -220
| 6400 | 0 | 0 | 6315.19 | -822 | -220
| 6500 | 0 | 0 | 6415.19 | -822 | -220
| 6600 | 0 | 0 | 6515.19 | -822 | -220
| 6700 | 0 | 0 | 6615.19 | -822 | -220
| 6800 | 0 | 0 | 6715.19 | -822 | -220
| 6900 | 0 | 0 | 6815.19 | -822 | -220
| 7000 | 0 | 0 | 6915.19 | -822 | -220
| 7100 | 0 | 0 | 7015.19 | -822 | -220
| 7200 | 0 | 0 | 7115.19 | -822 | -220
| 7287.42 | 0 | 0 | 7202.6 | -822 | -220
| 7300 | 1.1326 | 179.5897 | 7215.19 | -822.12 | -220
| 7350 | 5.6326 | 179.5897 | 7265.09 | -825.07 | -219.98
| 7400 | 10.1326 | 179.5897 | 7314.6 | -831.93 | -219.93
| 7450 | 14.6326 | 179.5897 | 7363.43 | -842.65 | -219.85
| 7500 | 19.1326 | 179.5897 | 7411.26 | -857.16 | -219.75
| 7550 | 23.6326 | 179.5897 | 7457.81 | -875.39 | -219.62
| 7600 | 28.1326 | 179.5897 | 7502.78 | -897.21 | -219.46
| 7650 | 32.6326 | 179.5897 | 7545.9 | -922.49 | -219.28
| 7700 | 37.1326 | 179.5897 | 7586.91 | -951.08 | -219.08
| 7750 | 41.6326 | 179.5897 | 7625.54 | -982.79 | -218.85
| 7800 | 46.1326 | 179.5897 | 7661.57 | -1017.44 | -218.6
| 7850 | 50.6326 | 179.5897 | 7694.77 | -1054.81 | -218.33
| 7900 | 55.1326 | 179.5897 | 7724.94 | -1094.67 | -218.05
| 7950 | 59.6326 | 179.5897 | 7751.88 | -1136.77 | -217.75
| 8000 | 64.1326 | 179.5897 | 7775.44 | -1180.86 | -217.43
| 8050 | 68.6326 | 179.5897 | 7795.46 | -1226.66 | -217.1
| 8100 | 73.1326 | 179.5897 | 7811.83 | -1273.89 | -216.76
| 8150 | 77.6326 | 179.5897 | 7824.45 | -1322.26 | -216.42
| 8200 | 82.1326 | 179.5897 | 7833.23 | -1371.46 | -216.06
| 8250 | 86.6326 | 179.5897 | 7838.12 | -1421.21 | -215.71
| 8284.86 | 89.77 | 179.5897 | 7839.22 | -1456.05 | -215.46
| 8300 | 89.77 | 179.5897 | 7839.28 | -1471.19 | -215.35
| 8400 | 89.77 | 179.5897 | 7839.68 | -1571.18 | -214.63
| 8500 | 89.77 | 179.5897 | 7840.08 | -1671.18 | -213.92
| 8600 | 89.77 | 179.5897 | 7840.48 | -1771.18 | -213.2
| 8700 | 89.77 | 179.5897 | 7840.88 | -1871.17 | -212.49
| 8800 | 89.77 | 179.5897 | 7841.29 | -1971.17 | -211.77
| 8900 | 89.77 | 179.5897 | 7841.69 | -2071.17 | -211.05
| 9000 | 89.77 | 179.5897 | 7842.09 | -2171.16 | -210.34
| 9100 | 89.77 | 179.5897 | 7842.49 | -2271.16 | -209.62
| 9200 | 89.77 | 179.5897 | 7842.89 | -2371.16 | -208.91
| 9300 | 89.77 | 179.5897 | 7843.29 | -2471.15 | -208.19
| 9400 | 89.77 | 179.5897 | 7843.69 | -2571.15 | -207.47
| 9500 | 89.77 | 179.5897 | 7844.1 | -2671.15 | -206.76
| 9600 | 89.77 | 179.5897 | 7844.5 | -2771.14 | -206.04
| 9700 | 89.77 | 179.5897 | 7844.9 | -2871.14 | -205.32
| 9800 | 89.77 | 179.5897 | 7845.3 | -2971.14 | -204.61
| 9900 | 89.77 | 179.5897 | 7845.7 | -3071.13 | -203.89
| 10000 | 89.77 | 179.5897 | 7846.1 | -3171.13 | -203.18
| 10100 | 89.77 | 179.5897 | 7846.5 | -3271.13 | -202.46
| 10200 | 89.77 | 179.5897 | 7846.91 | -3371.12 | -201.74
| 10300 | 89.77 | 179.5897 | 7847.31 | -3471.12 | -201.03
| 10400 | 89.77 | 179.5897 | 7847.71 | -3571.12 | -200.31
| 10500 | 89.77 | 179.5897 | 7848.11 | -3671.11 | -199.6
| 10600 | 89.77 | 179.5897 | 7848.51 | -3771.11 | -198.88
| 10700 | 89.77 | 179.5897 | 7848.91 | -3871.11 | -198.16
| 10800 | 89.77 | 179.5897 | 7849.31 | -3971.1 | -197.45
| 10900 | 89.77 | 179.5897 | 7849.72 | -4071.1 | -196.73
| 11000 | 89.77 | 179.5897 | 7850.12 | -4171.1 | -196.01
| 11100 | 89.77 | 179.5897 | 7850.52 | -4271.09 | -195.3
| 11200 | 89.77 | 179.5897 | 7850.92 | -4371.09 | -194.58
| 11300 | 89.77 | 179.5897 | 7851.32 | -4471.09 | -193.87
| 11400 | 89.77 | 179.5897 | 7851.72 | -4571.08 | -193.15
| 11500 | 89.77 | 179.5897 | 7852.12 | -4671.08 | -192.43
| 11600 | 89.77 | 179.5897 | 7852.53 | -4771.08 | -191.72
| 11700 | 89.77 | 179.5897 | 7852.93 | -4871.07 | -191
| 11800 | 89.77 | 179.5897 | 7853.33 | -4971.07 | -190.29
| 11900 | 89.77 | 179.5897 | 7853.73 | -5071.07 | -189.57
| 12000 | 89.77 | 179.5897 | 7854.13 | -5171.06 | -188.85
| 12100 | 89.77 | 179.5897 | 7854.53 | -5271.06 | -188.14
| 12200 | 89.77 | 179.5897 | 7854.93 | -5371.06 | -187.42
| 12300 | 89.77 | 179.5897 | 7855.34 | -5471.05 | -186.71
| 12400 | 89.77 | 179.5897 | 7855.74 | -5571.05 | -185.99
| 12500 | 89.77 | 179.5897 | 7856.14 | -5671.05 | -185.27
| 12600 | 89.77 | 179.5897 | 7856.54 | -5771.04 | -184.56
| 12700 | 89.77 | 179.5897 | 7856.94 | -5871.04 | -183.84
| 12800 | 89.77 | 179.5897 | 7857.34 | -5971.04 | -183.12
| 12900 | 89.77 | 179.5897 | 7857.74 | -6071.03 | -182.41
| 13000 | 89.77 | 179.5897 | 7858.15 | -6171.03 | -181.69
| 13100 | 89.77 | 179.5897 | 7858.55 | -6271.03 | -180.98
| 13200 | 89.77 | 179.5897 | 7858.95 | -6371.02 | -180.26
| 13300 | 89.77 | 179.5897 | 7859.35 | -6471.02 | -179.54
| 13400 | 89.77 | 179.5897 | 7859.75 | -6571.02 | -178.83
| 13461.92 | 89.77 | 179.5897 | 7860 | -6632.94 | -178.38

## Lookup (hidden)
North Reference | RetunValue | Grid Type | ReturnValue | Deviation Indicator | ReturnValue
| 2 |  | 0 |  | 4
True |  | SPCS-Colorado Central-NAD27 |  | Directional
Grid |  | SPCS-Colorado Central-NAD83 |  | High Angle
|  | SPCS-Colorado North-NAD27 |  | Horizontal
SPCS-Colorado North-NAD83
SPCS-Colorado South-NAD27
SPCS-Colorado South-NAD83
UTM-Zone 12 NAD27
UTM-Zone 12 NAD83
UTM-Zone 13 NAD27
UTM-Zone 13 NAD83