## Data
Header Information | measured depth (ft) | inclination (°) | azimuth (°) | true vertical depth (ft) | northing +N/-S (ft) | easting +E/-W (ft)
Operator Name | 0 | 0 | 0 | 0 | 0 | 0
Kerr-Mcgee | 100 | 0 | 0 | 100 | 0 | 0
Operator Number | 200 | 0 | 0 | 200 | 0 | 0
47120 | 250 | 0 | 0 | 250 | 0 | 0
Well Name and Number | 300 | 0.75 | 155.7932 | 300 | -0.3 | 0.13
Papa Jo 2-25 28N-8HZ | 400 | 2.25 | 155.7932 | 399.96 | -2.69 | 1.21
API Number (if available) | 500 | 3.75 | 155.7932 | 499.82 | -7.46 | 3.35
| 600 | 5.25 | 155.7932 | 599.51 | -14.62 | 6.57
Location: QQ SEC TWP RGE | 700 | 6.75 | 155.7932 | 698.96 | -24.15 | 10.86
NWNE Sec 8-T1N-R68W | 800 | 8.25 | 155.7932 | 798.1 | -36.05 | 16.21
Citing Type: Planned or Actual | 900 | 9.75 | 155.7932 | 896.87 | -50.32 | 22.62
Planned | 1000 | 11.25 | 155.7932 | 995.19 | -66.94 | 30.09
Deviation Indicator | 1100 | 12.75 | 155.7932 | 1093 | -85.9 | 38.62
Horizontal | 1200 | 14.25 | 155.7932 | 1190.24 | -107.2 | 48.19
North Reference | 1300 | 15.75 | 155.7932 | 1286.83 | -130.8 | 58.8
True | 1400 | 17.25 | 155.7932 | 1382.71 | -156.7 | 70.45
Grid Type | 1500 | 18.75 | 155.7932 | 1477.81 | -184.89 | 83.12
#VALUE! | 1600 | 20.25 | 155.7932 | 1572.07 | -215.33 | 96.81
| 1700 | 21.75 | 155.7932 | 1665.43 | -248.02 | 111.5
| 1789.9 | 23.0986 | 155.7932 | 1748.53 | -279.3 | 125.56
| 1800 | 23.0986 | 155.7932 | 1757.82 | -282.91 | 127.18
| 1900 | 23.0986 | 155.7932 | 1849.8 | -318.69 | 143.27
| 2000 | 23.0986 | 155.7932 | 1941.78 | -354.47 | 159.36
| 2100 | 23.0986 | 155.7932 | 2033.77 | -390.25 | 175.44
| 2200 | 23.0986 | 155.7932 | 2125.75 | -426.04 | 191.53
| 2300 | 23.0986 | 155.7932 | 2217.73 | -461.82 | 207.62
| 2400 | 23.0986 | 155.7932 | 2309.71 | -497.6 | 223.7
| 2500 | 23.0986 | 155.7932 | 2401.7 | -533.38 | 239.79
| 2600 | 23.0986 | 155.7932 | 2493.68 | -569.16 | 255.87
| 2700 | 23.0986 | 155.7932 | 2585.66 | -604.94 | 271.96
| 2800 | 23.0986 | 155.7932 | 2677.65 | -640.73 | 288.05
| 2900 | 23.0986 | 155.7932 | 2769.63 | -676.51 | 304.13
| 3000 | 23.0986 | 155.7932 | 2861.61 | -712.29 | 320.22
| 3100 | 23.0986 | 155.7932 | 2953.6 | -748.07 | 336.3
| 3200 | 23.0986 | 155.7932 | 3045.58 | -783.85 | 352.39
| 3300 | 23.0986 | 155.7932 | 3137.56 | -819.64 | 368.48
| 3400 | 23.0986 | 155.7932 | 3229.55 | -855.42 | 384.56
| 3500 | 23.0986 | 155.7932 | 3321.53 | -891.2 | 400.65
| 3600 | 23.0986 | 155.7932 | 3413.51 | -926.98 | 416.74
| 3700 | 23.0986 | 155.7932 | 3505.5 | -962.76 | 432.82
| 3800 | 23.0986 | 155.7932 | 3597.48 | -998.55 | 448.91
| 3900 | 23.0986 | 155.7932 | 3689.46 | -1034.33 | 464.99
| 4000 | 23.0986 | 155.7932 | 3781.44 | -1070.11 | 481.08
| 4100 | 23.0986 | 155.7932 | 3873.43 | -1105.89 | 497.17
| 4200 | 23.0986 | 155.7932 | 3965.41 | -1141.67 | 513.25
| 4300 | 23.0986 | 155.7932 | 4057.39 | -1177.45 | 529.34
| 4400 | 23.0986 | 155.7932 | 4149.38 | -1213.24 | 545.42
| 4500 | 23.0986 | 155.7932 | 4241.36 | -1249.02 | 561.51
| 4600 | 23.0986 | 155.7932 | 4333.34 | -1284.8 | 577.6
| 4700 | 23.0986 | 155.7932 | 4425.33 | -1320.58 | 593.68
| 4800 | 23.0986 | 155.7932 | 4517.31 | -1356.36 | 609.77
| 4900 | 23.0986 | 155.7932 | 4609.29 | -1392.15 | 625.85
| 5000 | 23.0986 | 155.7932 | 4701.28 | -1427.93 | 641.94
| 5100 | 23.0986 | 155.7932 | 4793.26 | -1463.71 | 658.03
| 5200 | 23.0986 | 155.7932 | 4885.24 | -1499.49 | 674.11
| 5300 | 23.0986 | 155.7932 | 4977.23 | -1535.27 | 690.2
| 5326.36 | 23.0986 | 155.7932 | 5001.47 | -1544.7 | 694.44
| 5400 | 21.9939 | 155.7932 | 5069.48 | -1570.46 | 706.02
| 5500 | 20.4939 | 155.7932 | 5162.68 | -1603.5 | 720.87
| 5600 | 18.9939 | 155.7932 | 5256.8 | -1634.31 | 734.72
| 5700 | 17.4939 | 155.7932 | 5351.77 | -1662.87 | 747.56
| 5800 | 15.9939 | 155.7932 | 5447.53 | -1689.14 | 759.37
| 5900 | 14.4939 | 155.7932 | 5544.01 | -1713.12 | 770.15
| 6000 | 12.9939 | 155.7932 | 5641.14 | -1734.79 | 779.9
| 6100 | 11.4939 | 155.7932 | 5738.87 | -1754.13 | 788.59
| 6200 | 9.9939 | 155.7932 | 5837.11 | -1771.14 | 796.23
| 6300 | 8.4939 | 155.7932 | 5935.81 | -1785.79 | 802.82
| 6400 | 6.9939 | 155.7932 | 6034.89 | -1798.08 | 808.35
| 6500 | 5.4939 | 155.7932 | 6134.3 | -1808 | 812.81
| 6600 | 3.9939 | 155.7932 | 6233.95 | -1815.54 | 816.2
| 6700 | 2.4939 | 155.7932 | 6333.79 | -1820.7 | 818.52
| 6800 | 0.9939 | 155.7932 | 6433.74 | -1823.48 | 819.76
| 6866.26 | 0 | 0 | 6500 | -1824 | 820
| 6900 | 0 | 0 | 6533.74 | -1824 | 820
| 7000 | 0 | 0 | 6633.74 | -1824 | 820
| 7100 | 0 | 0 | 6733.74 | -1824 | 820
| 7200 | 0 | 0 | 6833.74 | -1824 | 820
| 7300 | 0 | 0 | 6933.74 | -1824 | 820
| 7331.66 | 0 | 0 | 6965.4 | -1824 | 820
| 7350 | 1.6502 | 0.2171 | 6983.73 | -1823.74 | 820
| 7400 | 6.1502 | 0.2171 | 7033.61 | -1820.34 | 820.01
| 7450 | 10.6502 | 0.2171 | 7083.06 | -1813.03 | 820.04
| 7500 | 15.1502 | 0.2171 | 7131.78 | -1801.87 | 820.08
| 7550 | 19.6502 | 0.2171 | 7179.48 | -1786.93 | 820.14
| 7600 | 24.1502 | 0.2171 | 7225.86 | -1768.28 | 820.21
| 7650 | 28.6502 | 0.2171 | 7270.64 | -1746.05 | 820.3
| 7700 | 33.1502 | 0.2171 | 7313.53 | -1720.38 | 820.39
| 7750 | 37.6502 | 0.2171 | 7354.27 | -1691.43 | 820.5
| 7800 | 42.1502 | 0.2171 | 7392.62 | -1659.36 | 820.62
| 7850 | 46.6502 | 0.2171 | 7428.34 | -1624.39 | 820.76
| 7900 | 51.1502 | 0.2171 | 7461.2 | -1586.72 | 820.9
| 7950 | 55.6502 | 0.2171 | 7491 | -1546.59 | 821.05
| 8000 | 60.1502 | 0.2171 | 7517.56 | -1504.25 | 821.21
| 8050 | 64.6502 | 0.2171 | 7540.72 | -1459.95 | 821.38
| 8100 | 69.1502 | 0.2171 | 7560.33 | -1413.97 | 821.55
| 8150 | 73.6502 | 0.2171 | 7576.28 | -1366.59 | 821.73
| 8200 | 78.1502 | 0.2171 | 7588.45 | -1318.11 | 821.92
| 8250 | 82.6502 | 0.2171 | 7596.79 | -1268.82 | 822.1
| 8300 | 87.1502 | 0.2171 | 7601.23 | -1219.04 | 822.29
| 8327.44 | 89.62 | 0.2171 | 7602.01 | -1191.61 | 822.4
| 8400 | 89.62 | 0.2171 | 7602.49 | -1119.05 | 822.67
| 8500 | 89.62 | 0.2171 | 7603.15 | -1019.05 | 823.05
| 8600 | 89.62 | 0.2171 | 7603.82 | -919.06 | 823.43
| 8700 | 89.62 | 0.2171 | 7604.48 | -819.06 | 823.81
| 8800 | 89.62 | 0.2171 | 7605.14 | -719.06 | 824.19
| 8900 | 89.62 | 0.2171 | 7605.8 | -619.07 | 824.57
| 9000 | 89.62 | 0.2171 | 7606.47 | -519.07 | 824.94
| 9100 | 89.62 | 0.2171 | 7607.13 | -419.07 | 825.32
| 9200 | 89.62 | 0.2171 | 7607.79 | -319.07 | 825.7
| 9300 | 89.62 | 0.2171 | 7608.46 | -219.08 | 826.08
| 9400 | 89.62 | 0.2171 | 7609.12 | -119.08 | 826.46
| 9500 | 89.62 | 0.2171 | 7609.78 | -19.08 | 826.84
| 9600 | 89.62 | 0.2171 | 7610.45 | 80.91 | 827.22
| 9700 | 89.62 | 0.2171 | 7611.11 | 180.91 | 827.6
| 9800 | 89.62 | 0.2171 | 7611.77 | 280.91 | 827.97
| 9900 | 89.62 | 0.2171 | 7612.44 | 380.9 | 828.35
| 10000 | 89.62 | 0.2171 | 7613.1 | 480.9 | 828.73
| 10100 | 89.62 | 0.2171 | 7613.76 | 580.9 | 829.11
| 10200 | 89.62 | 0.2171 | 7614.43 | 680.9 | 829.49
| 10300 | 89.62 | 0.2171 | 7615.09 | 780.89 | 829.87
| 10400 | 89.62 | 0.2171 | 7615.75 | 880.89 | 830.25
| 10500 | 89.62 | 0.2171 | 7616.42 | 980.89 | 830.63
| 10600 | 89.62 | 0.2171 | 7617.08 | 1080.88 | 831.01
| 10700 | 89.62 | 0.2171 | 7617.74 | 1180.88 | 831.38
| 10800 | 89.62 | 0.2171 | 7618.41 | 1280.88 | 831.76
| 10900 | 89.62 | 0.2171 | 7619.07 | 1380.88 | 832.14
| 11000 | 89.62 | 0.2171 | 7619.73 | 1480.87 | 832.52
| 11100 | 89.62 | 0.2171 | 7620.4 | 1580.87 | 832.9
| 11200 | 89.62 | 0.2171 | 7621.06 | 1680.87 | 833.28
| 11300 | 89.62 | 0.2171 | 7621.72 | 1780.86 | 833.66
| 11400 | 89.62 | 0.2171 | 7622.39 | 1880.86 | 834.04
| 11500 | 89.62 | 0.2171 | 7623.05 | 1980.86 | 834.42
| 11600 | 89.62 | 0.2171 | 7623.71 | 2080.86 | 834.79
| 11700 | 89.62 | 0.2171 | 7624.38 | 2180.85 | 835.17
| 11800 | 89.62 | 0.2171 | 7625.04 | 2280.85 | 835.55
| 11900 | 89.62 | 0.2171 | 7625.7 | 2380.85 | 835.93
| 12000 | 89.62 | 0.2171 | 7626.36 | 2480.84 | 836.31
| 12100 | 89.62 | 0.2171 | 7627.03 | 2580.84 | 836.69
| 12200 | 89.62 | 0.2171 | 7627.69 | 2680.84 | 837.07
| 12300 | 89.62 | 0.2171 | 7628.35 | 2780.83 | 837.45
| 12400 | 89.62 | 0.2171 | 7629.02 | 2880.83 | 837.83
| 12500 | 89.62 | 0.2171 | 7629.68 | 2980.83 | 838.2
| 12600 | 89.62 | 0.2171 | 7630.34 | 3080.83 | 838.58
| 12700 | 89.62 | 0.2171 | 7631.01 | 3180.82 | 838.96
| 12800 | 89.62 | 0.2171 | 7631.67 | 3280.82 | 839.34
| 12900 | 89.62 | 0.2171 | 7632.33 | 3380.82 | 839.72
| 13000 | 89.62 | 0.2171 | 7633 | 3480.81 | 840.1
| 13100 | 89.62 | 0.2171 | 7633.66 | 3580.81 | 840.48
| 13200 | 89.62 | 0.2171 | 7634.32 | 3680.81 | 840.86
| 13300 | 89.62 | 0.2171 | 7634.99 | 3780.81 | 841.24
| 13400 | 89.62 | 0.2171 | 7635.65 | 3880.8 | 841.61
| 13452.79 | 89.62 | 0.2171 | 7636 | 3933.59 | 841.81

## Lookup (hidden)
North Reference | RetunValue | Grid Type | ReturnValue | Deviation Indicator | ReturnValue
| 2 |  | 0 |  | 4
True |  | SPCS-Colorado Central-NAD27 |  | Directional
Grid |  | SPCS-Colorado Central-NAD83 |  | High Angle
|  | SPCS-Colorado North-NAD27 |  | Horizontal
SPCS-Colorado North-NAD83
SPCS-Colorado South-NAD27
SPCS-Colorado South-NAD83
UTM-Zone 12 NAD27
UTM-Zone 12 NAD83
UTM-Zone 13 NAD27
UTM-Zone 13 NAD83