## Data
Header Information | measured depth (ft) | inclination (°) | azimuth (°) | true vertical depth (ft) | northing +N/-S (ft) | easting +E/-W (ft) | Remarks
Operator Name | 0 | 0 | 0 | 0 | 0 | 0
TEP Rocky Mountain LLC | 100 | 0 | 0 | 100 | 0 | 0
Operator Number | 200 | 0 | 0 | 200 | 0 | 0
96850 | 300 | 0 | 0 | 300 | 0 | 0
Well Name and Number | 400 | 1.5 | 110.61 | 399.99 | -0.23 | 0.61
CHEVRON TR 22-1-698 | 500 | 4.5 | 110.61 | 499.84 | -2.07 | 5.51
API Number (if available) | 600 | 7.5 | 110.61 | 599.29 | -5.75 | 15.29
| 700 | 10.5 | 110.61 | 698.04 | -11.26 | 29.93
Location: QQ SEC TWP RGE | 800 | 13.5 | 110.61 | 795.85 | -18.57 | 49.39
NWSW, SEC 1, T6S, R98W | 900 | 16.5 | 110.61 | 892.43 | -27.68 | 73.62
Citing Type: Planned or Actual | 1000 | 18 | 110.61 | 987.73 | -38.33 | 101.96
Planned | 1100 | 18 | 110.61 | 1082.84 | -49.21 | 130.88
Deviation Indicator | 1200 | 18 | 110.61 | 1177.94 | -60.08 | 159.8
Directional | 1300 | 18 | 110.61 | 1273.05 | -70.96 | 188.72
North Reference | 1400 | 18 | 110.61 | 1368.16 | -81.83 | 217.64
True | 1500 | 18 | 110.61 | 1463.26 | -92.71 | 246.56
Grid Type | 1600 | 18 | 110.61 | 1558.37 | -103.58 | 275.49
#VALUE! | 1700 | 18 | 110.61 | 1653.48 | -114.45 | 304.41
| 1800 | 18 | 110.61 | 1748.58 | -125.33 | 333.33
| 1900 | 18 | 110.61 | 1843.69 | -136.2 | 362.25
| 2000 | 18 | 110.61 | 1938.8 | -147.08 | 391.17
| 2100 | 18 | 110.61 | 2033.9 | -157.95 | 420.09
| 2200 | 18 | 110.61 | 2129.01 | -168.83 | 449.02
| 2300 | 18 | 110.61 | 2224.11 | -179.7 | 477.94
| 2400 | 18 | 110.61 | 2319.22 | -190.58 | 506.86
| 2499.99 | 18 | 110.61 | 2414.33 | -201.45 | 535.78
| 2599.99 | 18 | 110.61 | 2509.43 | -212.32 | 564.7
| 2699.99 | 18 | 110.61 | 2604.54 | -223.2 | 593.63
| 2799.99 | 18 | 110.61 | 2699.65 | -234.07 | 622.55
| 2899.99 | 18 | 110.61 | 2794.75 | -244.95 | 651.47
| 2999.99 | 18 | 110.61 | 2889.86 | -255.82 | 680.39
| 3099.99 | 18 | 110.61 | 2984.97 | -266.7 | 709.31
| 3199.99 | 18 | 110.61 | 3080.07 | -277.57 | 738.23
| 3299.99 | 18 | 110.61 | 3175.18 | -288.44 | 767.16
| 3399.99 | 18 | 110.61 | 3270.29 | -299.32 | 796.08
| 3499.99 | 18 | 110.61 | 3365.39 | -310.19 | 825
| 3599.99 | 18 | 110.61 | 3460.5 | -321.07 | 853.92
| 3699.99 | 18 | 110.61 | 3555.61 | -331.94 | 882.84
| 3799.99 | 18 | 110.61 | 3650.71 | -342.82 | 911.77
| 3899.99 | 18 | 110.61 | 3745.82 | -353.69 | 940.69
| 3999.99 | 18 | 110.61 | 3840.92 | -364.56 | 969.61
| 4099.99 | 18 | 110.61 | 3936.03 | -375.44 | 998.53
| 4199.99 | 18 | 110.61 | 4031.14 | -386.31 | 1027.45
| 4299.99 | 18 | 110.61 | 4126.24 | -397.19 | 1056.37
| 4399.99 | 18 | 110.61 | 4221.35 | -408.06 | 1085.3
| 4499.99 | 18 | 110.61 | 4316.46 | -418.94 | 1114.22
| 4599.99 | 18 | 110.61 | 4411.56 | -429.81 | 1143.14
| 4699.99 | 18 | 110.61 | 4506.67 | -440.68 | 1172.06
| 4799.99 | 18 | 110.61 | 4601.78 | -451.56 | 1200.98
| 4899.99 | 18 | 110.61 | 4696.88 | -462.43 | 1229.9
| 4999.99 | 18 | 110.61 | 4791.99 | -473.31 | 1258.83
| 5099.99 | 17.82 | 110.61 | 4887.1 | -484.18 | 1287.73
| 5199.99 | 16.32 | 110.61 | 4982.69 | -494.51 | 1315.21
| 5299.99 | 14.82 | 110.61 | 5079.02 | -503.95 | 1340.33
| 5399.99 | 13.32 | 110.61 | 5176.02 | -512.51 | 1363.08
| 5499.99 | 11.82 | 110.61 | 5273.62 | -520.17 | 1383.45
| 5599.99 | 10.32 | 110.61 | 5371.76 | -526.92 | 1401.42
| 5699.99 | 8.82 | 110.61 | 5470.36 | -532.77 | 1416.98
| 5799.99 | 7.32 | 110.61 | 5569.37 | -537.71 | 1430.12
| 5899.99 | 5.82 | 110.61 | 5668.71 | -541.74 | 1440.83
| 5999.99 | 4.32 | 110.61 | 5768.31 | -544.85 | 1449.1
| 6099.99 | 2.82 | 110.61 | 5868.12 | -547.04 | 1454.92
| 6199.99 | 1.32 | 110.61 | 5968.05 | -548.31 | 1458.3
| 6299.99 | 0 | 0 | 6068.04 | -548.67 | 1459.25
| 6399.99 | 0 | 0 | 6168.04 | -548.67 | 1459.25
| 6499.99 | 0 | 0 | 6268.04 | -548.67 | 1459.25
| 6599.99 | 0 | 0 | 6368.04 | -548.67 | 1459.25
| 6699.99 | 0 | 0 | 6468.04 | -548.67 | 1459.25
| 6799.99 | 0 | 0 | 6568.04 | -548.67 | 1459.25
| 6899.99 | 0 | 0 | 6668.04 | -548.67 | 1459.25
| 6999.99 | 0 | 0 | 6768.04 | -548.67 | 1459.25
| 7099.99 | 0 | 0 | 6868.04 | -548.67 | 1459.25
| 7199.99 | 0 | 0 | 6968.04 | -548.67 | 1459.25
| 7299.99 | 0 | 0 | 7068.04 | -548.67 | 1459.25
| 7399.99 | 0 | 0 | 7168.04 | -548.67 | 1459.25
| 7499.98 | 0 | 0 | 7268.04 | -548.67 | 1459.25
| 7599.98 | 0 | 0 | 7368.04 | -548.67 | 1459.25
| 7699.98 | 0 | 0 | 7468.04 | -548.67 | 1459.25
| 7799.98 | 0 | 0 | 7568.04 | -548.67 | 1459.25
| 7899.98 | 0 | 0 | 7668.04 | -548.67 | 1459.25
| 7999.98 | 0 | 0 | 7768.04 | -548.67 | 1459.25
| 8099.98 | 0 | 0 | 7868.04 | -548.67 | 1459.25
| 8199.98 | 0 | 0 | 7968.04 | -548.67 | 1459.25
| 8299.98 | 0 | 0 | 8068.04 | -548.67 | 1459.25
| 8399.98 | 0 | 0 | 8168.04 | -548.67 | 1459.25
| 8499.98 | 0 | 0 | 8268.04 | -548.67 | 1459.25
| 8599.98 | 0 | 0 | 8368.04 | -548.67 | 1459.25
| 8699.98 | 0 | 0 | 8468.04 | -548.67 | 1459.25
| 8799.98 | 0 | 0 | 8568.04 | -548.67 | 1459.25
| 8899.98 | 0 | 0 | 8668.04 | -548.67 | 1459.25
| 8999.98 | 0 | 0 | 8768.04 | -548.67 | 1459.25
| 9099.98 | 0 | 0 | 8868.04 | -548.67 | 1459.25
| 9199.98 | 0 | 0 | 8968.04 | -548.67 | 1459.25
| 9299.98 | 0 | 0 | 9068.04 | -548.67 | 1459.25
| 9303.93 | 0 | 0 | 9071.98 | -548.67 | 1459.25

## Lookup (hidden)
North Reference | RetunValue | Grid Type | ReturnValue | Deviation Indicator | ReturnValue
| 2 |  | 0 |  | 2
True |  | SPCS-Colorado Central-NAD27 |  | Directional
Grid |  | SPCS-Colorado Central-NAD83 |  | High Angle
|  | SPCS-Colorado North-NAD27 |  | Horizontal
SPCS-Colorado North-NAD83
SPCS-Colorado South-NAD27
SPCS-Colorado South-NAD83
UTM-Zone 12 NAD27
UTM-Zone 12 NAD83
UTM-Zone 13 NAD27
UTM-Zone 13 NAD83