## Data
Header Information | measured depth (ft) | inclination (°) | azimuth (°) | true vertical depth (ft) | northing +N/-S (ft) | easting +E/-W (ft)
Operator Name | 0 | 0 | 0 | 0 | 0 | 0
Ward Petroleum Corporation | 100 | 0 | 0 | 100 | 0 | 0
Operator Number | 200 | 0 | 0 | 200 | 0 | 0
10359 | 300 | 0 | 0 | 300 | 0 | 0
Well Name and Number | 400 | 0 | 0 | 400 | 0 | 0
Edmundson 32-1-4HC | 500 | 0 | 0 | 500 | 0 | 0
API Number (if available) | 600 | 0 | 0 | 600 | 0 | 0
| 700 | 0 | 0 | 700 | 0 | 0
Location: QQ SEC TWP RGE | 800 | 0 | 0 | 800 | 0 | 0
SESE 30 1S 66W | 900 | 0 | 0 | 900 | 0 | 0
Citing Type: Planned or Actual | 1000 | 0 | 0 | 1000 | 0 | 0
Planned | 1100 | 0 | 0 | 1100 | 0 | 0
Deviation Indicator | 1200 | 0 | 0 | 1200 | 0 | 0
Horizontal | 1300 | 0 | 0 | 1300 | 0 | 0
North Reference | 1400 | 0 | 0 | 1400 | 0 | 0
True | 1500 | 0 | 0 | 1500 | 0 | 0
Grid Type | 1600 | 0 | 0 | 1600 | 0 | 0
#VALUE! | 1700 | 0 | 0 | 1700 | 0 | 0
| 1800 | 3 | 94.37 | 1799.95 | -0.2 | 2.61
| 1900 | 6 | 94.37 | 1899.63 | -0.8 | 10.43
| 2000 | 9 | 94.37 | 1998.77 | -1.79 | 23.45
| 2100 | 12 | 94.37 | 2097.08 | -3.18 | 41.61
| 2200 | 15 | 94.37 | 2194.31 | -4.96 | 64.89
| 2300 | 18 | 94.37 | 2290.18 | -7.12 | 93.2
| 2400 | 21 | 94.37 | 2384.43 | -9.67 | 126.48
| 2500 | 24 | 94.37 | 2476.81 | -12.58 | 164.64
| 2600 | 27 | 94.37 | 2567.06 | -15.86 | 207.56
| 2700 | 30 | 94.37 | 2654.93 | -19.5 | 255.13
| 2800 | 33 | 94.37 | 2740.18 | -23.48 | 307.22
| 2900 | 36 | 94.37 | 2822.59 | -27.79 | 363.69
| 3000 | 39 | 94.37 | 2901.91 | -32.43 | 424.38
| 3054.47 | 40.63 | 94.37 | 2943.75 | -35.09 | 459.16
| 3100 | 40.63 | 94.37 | 2978.3 | -37.35 | 488.72
| 3200 | 40.63 | 94.37 | 3054.19 | -42.31 | 553.66
| 3300 | 40.63 | 94.37 | 3130.08 | -47.27 | 618.59
| 3400 | 40.63 | 94.37 | 3205.97 | -52.23 | 683.52
| 3500 | 40.63 | 94.37 | 3281.86 | -57.19 | 748.46
| 3600 | 40.63 | 94.37 | 3357.74 | -62.15 | 813.39
| 3700 | 40.63 | 94.37 | 3433.63 | -67.12 | 878.32
| 3800 | 40.63 | 94.37 | 3509.52 | -72.08 | 943.26
| 3900 | 40.63 | 94.37 | 3585.41 | -77.04 | 1008.19
| 4000 | 40.63 | 94.37 | 3661.3 | -82 | 1073.12
| 4100 | 40.63 | 94.37 | 3737.19 | -86.96 | 1138.06
| 4200 | 40.63 | 94.37 | 3813.07 | -91.93 | 1202.99
| 4300 | 40.63 | 94.37 | 3888.96 | -96.89 | 1267.92
| 4400 | 40.63 | 94.37 | 3964.85 | -101.85 | 1332.86
| 4500 | 40.63 | 94.37 | 4040.74 | -106.81 | 1397.79
| 4600 | 40.63 | 94.37 | 4116.63 | -111.77 | 1462.72
| 4700 | 40.63 | 94.37 | 4192.51 | -116.73 | 1527.66
| 4800 | 40.63 | 94.37 | 4268.4 | -121.7 | 1592.59
| 4900 | 40.63 | 94.37 | 4344.29 | -126.66 | 1657.52
| 5000 | 40.63 | 94.37 | 4420.18 | -131.62 | 1722.46
| 5100 | 40.63 | 94.37 | 4496.07 | -136.58 | 1787.39
| 5200 | 40.63 | 94.37 | 4571.96 | -141.54 | 1852.32
| 5300 | 40.63 | 94.37 | 4647.84 | -146.51 | 1917.26
| 5400 | 40.63 | 94.37 | 4723.73 | -151.47 | 1982.19
| 5500 | 40.63 | 94.37 | 4799.62 | -156.43 | 2047.12
| 5600 | 40.63 | 94.37 | 4875.51 | -161.39 | 2112.06
| 5700 | 40.63 | 94.37 | 4951.4 | -166.35 | 2176.99
| 5800 | 40.63 | 94.37 | 5027.29 | -171.31 | 2241.93
| 5900 | 40.63 | 94.37 | 5103.17 | -176.28 | 2306.86
| 6000 | 40.63 | 94.37 | 5179.06 | -181.24 | 2371.79
| 6100 | 40.63 | 94.37 | 5254.95 | -186.2 | 2436.73
| 6200 | 40.63 | 94.37 | 5330.84 | -191.16 | 2501.66
| 6300 | 40.63 | 94.37 | 5406.73 | -196.12 | 2566.59
| 6400 | 40.63 | 94.37 | 5482.62 | -201.08 | 2631.53
| 6500 | 40.63 | 94.37 | 5558.5 | -206.05 | 2696.46
| 6600 | 40.63 | 94.37 | 5634.39 | -211.01 | 2761.39
| 6700 | 40.63 | 94.37 | 5710.28 | -215.97 | 2826.33
| 6800 | 40.63 | 94.37 | 5786.17 | -220.93 | 2891.26
| 6900 | 40.63 | 94.37 | 5862.06 | -225.89 | 2956.19
| 7000 | 40.63 | 94.37 | 5937.95 | -230.86 | 3021.13
| 7100 | 40.63 | 94.37 | 6013.83 | -235.82 | 3086.06
| 7200 | 40.63 | 94.37 | 6089.72 | -240.78 | 3150.99
| 7300 | 40.63 | 94.37 | 6165.61 | -245.74 | 3215.93
| 7400 | 40.63 | 94.37 | 6241.5 | -250.7 | 3280.86
| 7500 | 40.63 | 94.37 | 6317.39 | -255.66 | 3345.79
| 7600 | 40.63 | 94.37 | 6393.28 | -260.63 | 3410.73
| 7700 | 40.63 | 94.37 | 6469.16 | -265.59 | 3475.66
| 7800 | 40.63 | 94.37 | 6545.05 | -270.55 | 3540.59
| 7900 | 40.63 | 94.37 | 6620.94 | -275.51 | 3605.53
| 8000 | 40.63 | 94.37 | 6696.83 | -280.47 | 3670.46
| 8100 | 40.63 | 94.37 | 6772.72 | -285.44 | 3735.39
| 8200 | 40.63 | 94.37 | 6848.61 | -290.4 | 3800.33
| 8300 | 40.63 | 94.37 | 6924.49 | -295.36 | 3865.26
| 8400 | 40.63 | 94.37 | 7000.38 | -300.32 | 3930.19
| 8500 | 40.63 | 94.37 | 7076.27 | -305.28 | 3995.13
| 8600 | 40.63 | 94.37 | 7152.16 | -310.24 | 4060.06
| 8700 | 40.63 | 94.37 | 7228.05 | -315.21 | 4124.99
| 8800 | 40.63 | 94.37 | 7303.94 | -320.17 | 4189.93
| 8867.47 | 40.63 | 94.37 | 7355.14 | -323.52 | 4233.74
| 8875 | 40.69 | 95.75 | 7360.85 | -323.95 | 4238.62
| 8900 | 41.01 | 100.31 | 7379.76 | -326.24 | 4254.81
| 8925 | 41.51 | 104.8 | 7398.56 | -329.82 | 4270.89
| 8950 | 42.17 | 109.19 | 7417.19 | -334.7 | 4286.83
| 8975 | 43 | 113.45 | 7435.6 | -340.85 | 4302.58
| 9000 | 43.98 | 117.57 | 7453.74 | -348.26 | 4318.1
| 9025 | 45.11 | 121.54 | 7471.56 | -356.91 | 4333.35
| 9050 | 46.36 | 125.34 | 7489.01 | -366.78 | 4348.28
| 9075 | 47.74 | 128.98 | 7506.05 | -377.83 | 4362.85
| 9100 | 49.23 | 132.46 | 7522.62 | -390.05 | 4377.03
| 9125 | 50.81 | 135.79 | 7538.69 | -403.39 | 4390.77
| 9150 | 52.49 | 138.96 | 7554.2 | -417.81 | 4404.04
| 9175 | 54.25 | 141.99 | 7569.12 | -433.29 | 4416.8
| 9200 | 56.08 | 144.89 | 7583.4 | -449.77 | 4429.01
| 9225 | 57.97 | 147.66 | 7597.01 | -467.21 | 4440.65
| 9250 | 59.93 | 150.32 | 7609.91 | -485.56 | 4451.68
| 9275 | 61.93 | 152.87 | 7622.06 | -504.78 | 4462.07
| 9300 | 63.98 | 155.33 | 7633.43 | -524.81 | 4471.79
| 9325 | 66.07 | 157.7 | 7643.98 | -545.6 | 4480.82
| 9350 | 68.2 | 160 | 7653.7 | -567.08 | 4489.12
| 9375 | 70.35 | 162.23 | 7662.55 | -589.2 | 4496.68
| 9400 | 72.54 | 164.4 | 7670.5 | -611.9 | 4503.48
| 9425 | 74.74 | 166.52 | 7677.54 | -635.12 | 4509.5
| 9450 | 76.97 | 168.6 | 7683.65 | -658.79 | 4514.72
| 9475 | 79.21 | 170.63 | 7688.81 | -682.85 | 4519.13
| 9500 | 81.46 | 172.64 | 7693.01 | -707.23 | 4522.71
| 9525 | 83.73 | 174.62 | 7696.23 | -731.86 | 4525.46
| 9550 | 86 | 176.59 | 7698.47 | -756.69 | 4527.37
| 9575 | 88.28 | 178.55 | 7699.72 | -781.63 | 4528.42
| 9593.88 | 90 | 180.02 | 7700 | -800.5 | 4528.66
| 9600 | 90 | 180.02 | 7700 | -806.62 | 4528.66
| 9700 | 90 | 180.02 | 7700 | -906.62 | 4528.62
| 9800 | 90 | 180.02 | 7700 | -1006.62 | 4528.59
| 9900 | 90 | 180.02 | 7700 | -1106.62 | 4528.55
| 10000 | 90 | 180.02 | 7700 | -1206.62 | 4528.52
| 10100 | 90 | 180.02 | 7700 | -1306.62 | 4528.49
| 10200 | 90 | 180.02 | 7700 | -1406.62 | 4528.45
| 10300 | 90 | 180.02 | 7700 | -1506.62 | 4528.42
| 10400 | 90 | 180.02 | 7700 | -1606.62 | 4528.38
| 10500 | 90 | 180.02 | 7700 | -1706.62 | 4528.35
| 10600 | 90 | 180.02 | 7700 | -1806.62 | 4528.31
| 10700 | 90 | 180.02 | 7700 | -1906.62 | 4528.28
| 10800 | 90 | 180.02 | 7700 | -2006.62 | 4528.24
| 10900 | 90 | 180.02 | 7700 | -2106.62 | 4528.21
| 11000 | 90 | 180.02 | 7700 | -2206.62 | 4528.17
| 11100 | 90 | 180.02 | 7700 | -2306.62 | 4528.14
| 11200 | 90 | 180.02 | 7700 | -2406.62 | 4528.1
| 11300 | 90 | 180.02 | 7700 | -2506.62 | 4528.07
| 11400 | 90 | 180.02 | 7700 | -2606.62 | 4528.04
| 11500 | 90 | 180.02 | 7700 | -2706.62 | 4528
| 11600 | 90 | 180.02 | 7700 | -2806.62 | 4527.97
| 11700 | 90 | 180.02 | 7700 | -2906.62 | 4527.93
| 11800 | 90 | 180.02 | 7700 | -3006.62 | 4527.9
| 11900 | 90 | 180.02 | 7700 | -3106.62 | 4527.86
| 12000 | 90 | 180.02 | 7700 | -3206.62 | 4527.83
| 12100 | 90 | 180.02 | 7700 | -3306.62 | 4527.79
| 12200 | 90 | 180.02 | 7700 | -3406.62 | 4527.76
| 12300 | 90 | 180.02 | 7700 | -3506.62 | 4527.72
| 12400 | 90 | 180.02 | 7700 | -3606.62 | 4527.69
| 12500 | 90 | 180.02 | 7700 | -3706.62 | 4527.66
| 12600 | 90 | 180.02 | 7700 | -3806.62 | 4527.62
| 12700 | 90 | 180.02 | 7700 | -3906.62 | 4527.59
| 12800 | 90 | 180.02 | 7700 | -4006.62 | 4527.55
| 12900 | 90 | 180.02 | 7700 | -4106.62 | 4527.52
| 13000 | 90 | 180.02 | 7700 | -4206.62 | 4527.48
| 13100 | 90 | 180.02 | 7700 | -4306.62 | 4527.45
| 13200 | 90 | 180.02 | 7700 | -4406.62 | 4527.41
| 13300 | 90 | 180.02 | 7700 | -4506.62 | 4527.38
| 13400 | 90 | 180.02 | 7700 | -4606.62 | 4527.34
| 13500 | 90 | 180.02 | 7700 | -4706.62 | 4527.31
| 13600 | 90 | 180.02 | 7700 | -4806.62 | 4527.28
| 13700 | 90 | 180.02 | 7700 | -4906.62 | 4527.24
| 13800 | 90 | 180.02 | 7700 | -5006.62 | 4527.21
| 13900 | 90 | 180.02 | 7700 | -5106.62 | 4527.17
| 13962.2 | 90 | 180.02 | 7700 | -5168.82 | 4527.15

## Lookup (hidden)
North Reference | RetunValue | Grid Type | ReturnValue | Deviation Indicator | ReturnValue
| 2 |  | 0 |  | 4
True |  | SPCS-Colorado Central-NAD27 |  | Directional
Grid |  | SPCS-Colorado Central-NAD83 |  | High Angle
|  | SPCS-Colorado North-NAD27 |  | Horizontal
SPCS-Colorado North-NAD83
SPCS-Colorado South-NAD27
SPCS-Colorado South-NAD83
UTM-Zone 12 NAD27
UTM-Zone 12 NAD83
UTM-Zone 13 NAD27
UTM-Zone 13 NAD83