## Data
Header Information | measured depth (ft) | inclination (°) | azimuth (°) | true vertical depth (ft) | northing +N/-S (ft) | easting +E/-W (ft)
Operator Name | 0 | 0 | 0 | 0 | 0 | 0
Ward Petroleum Corporation | 100 | 0 | 0 | 100 | 0 | 0
Operator Number | 200 | 0 | 0 | 200 | 0 | 0
10359 | 300 | 0 | 0 | 300 | 0 | 0
Well Name and Number | 400 | 0 | 0 | 400 | 0 | 0
Edmundson 32-1-5HN | 500 | 0 | 0 | 500 | 0 | 0
API Number (if available) | 600 | 0 | 0 | 600 | 0 | 0
| 700 | 0 | 0 | 700 | 0 | 0
Location: QQ SEC TWP RGE | 800 | 0 | 0 | 800 | 0 | 0
SESE 30 1S 66W | 900 | 0 | 0 | 900 | 0 | 0
Citing Type: Planned or Actual | 1000 | 0 | 0 | 1000 | 0 | 0
Planned | 1100 | 0 | 0 | 1100 | 0 | 0
Deviation Indicator | 1200 | 0 | 0 | 1200 | 0 | 0
Horizontal | 1300 | 0 | 0 | 1300 | 0 | 0
North Reference | 1400 | 0 | 0 | 1400 | 0 | 0
True | 1500 | 0 | 0 | 1500 | 0 | 0
Grid Type | 1600 | 0 | 0 | 1600 | 0 | 0
#VALUE! | 1700 | 0 | 0 | 1700 | 0 | 0
| 1800 | 3 | 94.35 | 1799.95 | -0.2 | 2.61
| 1900 | 6 | 94.35 | 1899.63 | -0.79 | 10.43
| 2000 | 9 | 94.35 | 1998.77 | -1.79 | 23.45
| 2100 | 12 | 94.35 | 2097.08 | -3.17 | 41.61
| 2200 | 15 | 94.35 | 2194.31 | -4.94 | 64.89
| 2300 | 18 | 94.35 | 2290.18 | -7.1 | 93.21
| 2400 | 21 | 94.35 | 2384.43 | -9.63 | 126.49
| 2500 | 24 | 94.35 | 2476.81 | -12.54 | 164.64
| 2600 | 27 | 94.35 | 2567.06 | -15.81 | 207.56
| 2700 | 30 | 94.35 | 2654.93 | -19.43 | 255.13
| 2800 | 33 | 94.35 | 2740.18 | -23.39 | 307.23
| 2900 | 36 | 94.35 | 2822.59 | -27.69 | 363.7
| 3000 | 39 | 94.35 | 2901.91 | -32.32 | 424.39
| 3100 | 42 | 94.35 | 2977.95 | -37.25 | 489.14
| 3122.88 | 42.69 | 94.35 | 2994.85 | -38.42 | 504.51
| 3200 | 42.69 | 94.35 | 3051.55 | -42.39 | 556.64
| 3300 | 42.69 | 94.35 | 3125.05 | -47.53 | 624.25
| 3400 | 42.69 | 94.35 | 3198.56 | -52.68 | 691.85
| 3500 | 42.69 | 94.35 | 3272.07 | -57.83 | 759.45
| 3600 | 42.69 | 94.35 | 3345.58 | -62.98 | 827.05
| 3700 | 42.69 | 94.35 | 3419.08 | -68.12 | 894.66
| 3800 | 42.69 | 94.35 | 3492.59 | -73.27 | 962.26
| 3900 | 42.69 | 94.35 | 3566.1 | -78.42 | 1029.86
| 4000 | 42.69 | 94.35 | 3639.61 | -83.57 | 1097.46
| 4100 | 42.69 | 94.35 | 3713.11 | -88.72 | 1165.07
| 4200 | 42.69 | 94.35 | 3786.62 | -93.86 | 1232.67
| 4300 | 42.69 | 94.35 | 3860.13 | -99.01 | 1300.27
| 4400 | 42.69 | 94.35 | 3933.64 | -104.16 | 1367.88
| 4500 | 42.69 | 94.35 | 4007.15 | -109.31 | 1435.48
| 4600 | 42.69 | 94.35 | 4080.65 | -114.45 | 1503.08
| 4700 | 42.69 | 94.35 | 4154.16 | -119.6 | 1570.68
| 4800 | 42.69 | 94.35 | 4227.67 | -124.75 | 1638.29
| 4900 | 42.69 | 94.35 | 4301.18 | -129.9 | 1705.89
| 5000 | 42.69 | 94.35 | 4374.68 | -135.05 | 1773.49
| 5100 | 42.69 | 94.35 | 4448.19 | -140.19 | 1841.09
| 5200 | 42.69 | 94.35 | 4521.7 | -145.34 | 1908.7
| 5300 | 42.69 | 94.35 | 4595.21 | -150.49 | 1976.3
| 5400 | 42.69 | 94.35 | 4668.71 | -155.64 | 2043.9
| 5500 | 42.69 | 94.35 | 4742.22 | -160.78 | 2111.5
| 5600 | 42.69 | 94.35 | 4815.73 | -165.93 | 2179.11
| 5700 | 42.69 | 94.35 | 4889.24 | -171.08 | 2246.71
| 5800 | 42.69 | 94.35 | 4962.75 | -176.23 | 2314.31
| 5900 | 42.69 | 94.35 | 5036.25 | -181.37 | 2381.91
| 6000 | 42.69 | 94.35 | 5109.76 | -186.52 | 2449.52
| 6100 | 42.69 | 94.35 | 5183.27 | -191.67 | 2517.12
| 6200 | 42.69 | 94.35 | 5256.78 | -196.82 | 2584.72
| 6300 | 42.69 | 94.35 | 5330.28 | -201.97 | 2652.33
| 6400 | 42.69 | 94.35 | 5403.79 | -207.11 | 2719.93
| 6500 | 42.69 | 94.35 | 5477.3 | -212.26 | 2787.53
| 6600 | 42.69 | 94.35 | 5550.81 | -217.41 | 2855.13
| 6700 | 42.69 | 94.35 | 5624.31 | -222.56 | 2922.74
| 6800 | 42.69 | 94.35 | 5697.82 | -227.7 | 2990.34
| 6900 | 42.69 | 94.35 | 5771.33 | -232.85 | 3057.94
| 7000 | 42.69 | 94.35 | 5844.84 | -238 | 3125.54
| 7100 | 42.69 | 94.35 | 5918.35 | -243.15 | 3193.15
| 7200 | 42.69 | 94.35 | 5991.85 | -248.29 | 3260.75
| 7300 | 42.69 | 94.35 | 6065.36 | -253.44 | 3328.35
| 7400 | 42.69 | 94.35 | 6138.87 | -258.59 | 3395.95
| 7500 | 42.69 | 94.35 | 6212.38 | -263.74 | 3463.56
| 7600 | 42.69 | 94.35 | 6285.88 | -268.89 | 3531.16
| 7700 | 42.69 | 94.35 | 6359.39 | -274.03 | 3598.76
| 7800 | 42.69 | 94.35 | 6432.9 | -279.18 | 3666.37
| 7900 | 42.69 | 94.35 | 6506.41 | -284.33 | 3733.97
| 8000 | 42.69 | 94.35 | 6579.91 | -289.48 | 3801.57
| 8100 | 42.69 | 94.35 | 6653.42 | -294.62 | 3869.17
| 8200 | 42.69 | 94.35 | 6726.93 | -299.77 | 3936.78
| 8300 | 42.69 | 94.35 | 6800.44 | -304.92 | 4004.38
| 8400 | 42.69 | 94.35 | 6873.95 | -310.07 | 4071.98
| 8500 | 42.69 | 94.35 | 6947.45 | -315.21 | 4139.58
| 8600 | 42.69 | 94.35 | 7020.96 | -320.36 | 4207.19
| 8662.05 | 42.69 | 94.35 | 7066.57 | -323.56 | 4249.14
| 8675 | 42.8 | 96.64 | 7076.08 | -324.4 | 4257.88
| 8700 | 43.13 | 101.01 | 7094.38 | -327.01 | 4274.71
| 8725 | 43.64 | 105.32 | 7112.56 | -330.93 | 4291.42
| 8750 | 44.3 | 109.53 | 7130.55 | -336.12 | 4307.97
| 8775 | 45.11 | 113.64 | 7148.33 | -342.6 | 4324.32
| 8800 | 46.06 | 117.62 | 7165.83 | -350.32 | 4340.41
| 8825 | 47.15 | 121.47 | 7183 | -359.28 | 4356.2
| 8850 | 48.36 | 125.18 | 7199.81 | -369.45 | 4371.66
| 8875 | 49.69 | 128.74 | 7216.21 | -380.8 | 4386.73
| 8900 | 51.12 | 132.16 | 7232.14 | -393.3 | 4401.38
| 8925 | 52.65 | 135.44 | 7247.58 | -406.92 | 4415.57
| 8950 | 54.27 | 138.59 | 7262.46 | -421.61 | 4429.26
| 8975 | 55.96 | 141.61 | 7276.76 | -437.35 | 4442.4
| 9000 | 57.72 | 144.51 | 7290.44 | -454.07 | 4454.98
| 9025 | 59.55 | 147.3 | 7303.45 | -471.75 | 4466.94
| 9050 | 61.44 | 149.98 | 7315.76 | -490.33 | 4478.26
| 9075 | 63.37 | 152.56 | 7327.34 | -509.76 | 4488.9
| 9100 | 65.36 | 155.06 | 7338.16 | -529.98 | 4498.84
| 9125 | 67.38 | 157.48 | 7348.18 | -550.95 | 4508.05
| 9150 | 69.43 | 159.83 | 7357.39 | -572.6 | 4516.51
| 9175 | 71.52 | 162.12 | 7365.74 | -594.87 | 4524.18
| 9200 | 73.63 | 164.35 | 7373.23 | -617.71 | 4531.06
| 9225 | 75.77 | 166.53 | 7379.82 | -641.04 | 4537.12
| 9250 | 77.93 | 168.68 | 7385.51 | -664.82 | 4542.34
| 9275 | 80.1 | 170.78 | 7390.28 | -688.96 | 4546.72
| 9300 | 82.29 | 172.86 | 7394.11 | -713.41 | 4550.23
| 9325 | 84.48 | 174.92 | 7396.99 | -738.1 | 4552.87
| 9350 | 86.68 | 176.96 | 7398.91 | -762.96 | 4554.63
| 9375 | 88.89 | 179 | 7399.88 | -787.93 | 4555.51
| 9387.57 | 90 | 180.02 | 7400 | -800.5 | 4555.62
| 9400 | 90 | 180.02 | 7400 | -812.93 | 4555.62
| 9500 | 90 | 180.02 | 7400 | -912.93 | 4555.58
| 9600 | 90 | 180.02 | 7400 | -1012.93 | 4555.55
| 9700 | 90 | 180.02 | 7400 | -1112.93 | 4555.51
| 9800 | 90 | 180.02 | 7400 | -1212.93 | 4555.48
| 9900 | 90 | 180.02 | 7400 | -1312.93 | 4555.44
| 10000 | 90 | 180.02 | 7400 | -1412.93 | 4555.41
| 10100 | 90 | 180.02 | 7400 | -1512.93 | 4555.37
| 10200 | 90 | 180.02 | 7400 | -1612.93 | 4555.34
| 10300 | 90 | 180.02 | 7400 | -1712.93 | 4555.3
| 10400 | 90 | 180.02 | 7400 | -1812.93 | 4555.27
| 10500 | 90 | 180.02 | 7400 | -1912.93 | 4555.24
| 10600 | 90 | 180.02 | 7400 | -2012.93 | 4555.2
| 10700 | 90 | 180.02 | 7400 | -2112.93 | 4555.17
| 10800 | 90 | 180.02 | 7400 | -2212.93 | 4555.13
| 10900 | 90 | 180.02 | 7400 | -2312.93 | 4555.1
| 11000 | 90 | 180.02 | 7400 | -2412.93 | 4555.06
| 11100 | 90 | 180.02 | 7400 | -2512.93 | 4555.03
| 11200 | 90 | 180.02 | 7400 | -2612.93 | 4554.99
| 11300 | 90 | 180.02 | 7400 | -2712.93 | 4554.96
| 11400 | 90 | 180.02 | 7400 | -2812.93 | 4554.92
| 11500 | 90 | 180.02 | 7400 | -2912.93 | 4554.89
| 11600 | 90 | 180.02 | 7400 | -3012.93 | 4554.86
| 11700 | 90 | 180.02 | 7400 | -3112.93 | 4554.82
| 11800 | 90 | 180.02 | 7400 | -3212.93 | 4554.79
| 11900 | 90 | 180.02 | 7400 | -3312.93 | 4554.75
| 12000 | 90 | 180.02 | 7400 | -3412.93 | 4554.72
| 12100 | 90 | 180.02 | 7400 | -3512.93 | 4554.68
| 12200 | 90 | 180.02 | 7400 | -3612.93 | 4554.65
| 12300 | 90 | 180.02 | 7400 | -3712.93 | 4554.61
| 12400 | 90 | 180.02 | 7400 | -3812.93 | 4554.58
| 12500 | 90 | 180.02 | 7400 | -3912.93 | 4554.54
| 12600 | 90 | 180.02 | 7400 | -4012.93 | 4554.51
| 12700 | 90 | 180.02 | 7400 | -4112.93 | 4554.47
| 12800 | 90 | 180.02 | 7400 | -4212.93 | 4554.44
| 12900 | 90 | 180.02 | 7400 | -4312.93 | 4554.41
| 13000 | 90 | 180.02 | 7400 | -4412.93 | 4554.37
| 13100 | 90 | 180.02 | 7400 | -4512.93 | 4554.34
| 13200 | 90 | 180.02 | 7400 | -4612.93 | 4554.3
| 13300 | 90 | 180.02 | 7400 | -4712.93 | 4554.27
| 13400 | 90 | 180.02 | 7400 | -4812.93 | 4554.23
| 13500 | 90 | 180.02 | 7400 | -4912.93 | 4554.2
| 13600 | 90 | 180.02 | 7400 | -5012.93 | 4554.16
| 13700 | 90 | 180.02 | 7400 | -5112.93 | 4554.13
| 13755.7 | 90 | 180.02 | 7400 | -5168.63 | 4554.11

## Lookup (hidden)
North Reference | RetunValue | Grid Type | ReturnValue | Deviation Indicator | ReturnValue
| 2 |  | 0 |  | 4
True |  | SPCS-Colorado Central-NAD27 |  | Directional
Grid |  | SPCS-Colorado Central-NAD83 |  | High Angle
|  | SPCS-Colorado North-NAD27 |  | Horizontal
SPCS-Colorado North-NAD83
SPCS-Colorado South-NAD27
SPCS-Colorado South-NAD83
UTM-Zone 12 NAD27
UTM-Zone 12 NAD83
UTM-Zone 13 NAD27
UTM-Zone 13 NAD83