## Data
Header Information | measured depth (ft) | inclination (°) | azimuth (°) | true vertical depth (ft) | northing +N/-S (ft) | easting +E/-W (ft)
Operator Name | 0 | 0 | 0 | 0 | 0 | 0
Ward Petroleum Corporation | 100 | 0 | 0 | 100 | 0 | 0
Operator Number | 200 | 0 | 0 | 200 | 0 | 0
10359 | 300 | 0 | 0 | 300 | 0 | 0
Well Name and Number | 400 | 0 | 0 | 400 | 0 | 0
Edmundson 32-1-2HN | 500 | 0 | 0 | 500 | 0 | 0
API Number (if available) | 600 | 0 | 0 | 600 | 0 | 0
| 700 | 0 | 0 | 700 | 0 | 0
Location: QQ SEC TWP RGE | 800 | 0 | 0 | 800 | 0 | 0
SESE 30 1S 66W | 900 | 0 | 0 | 900 | 0 | 0
Citing Type: Planned or Actual | 1000 | 0 | 0 | 1000 | 0 | 0
Planned | 1100 | 0 | 0 | 1100 | 0 | 0
Deviation Indicator | 1200 | 0 | 0 | 1200 | 0 | 0
Horizontal | 1300 | 0 | 0 | 1300 | 0 | 0
North Reference | 1400 | 0 | 0 | 1400 | 0 | 0
True | 1500 | 0 | 0 | 1500 | 0 | 0
Grid Type | 1600 | 0 | 0 | 1600 | 0 | 0
#VALUE! | 1700 | 0 | 0 | 1700 | 0 | 0
| 1800 | 3 | 93.86 | 1799.95 | -0.18 | 2.61
| 1900 | 6 | 93.86 | 1899.63 | -0.7 | 10.44
| 2000 | 9 | 93.86 | 1998.77 | -1.58 | 23.46
| 2100 | 12 | 93.86 | 2097.08 | -2.81 | 41.64
| 2200 | 15 | 93.86 | 2194.31 | -4.38 | 64.93
| 2300 | 18 | 93.86 | 2290.18 | -6.3 | 93.26
| 2400 | 21 | 93.86 | 2384.43 | -8.54 | 126.56
| 2500 | 24 | 93.86 | 2476.81 | -11.12 | 164.74
| 2600 | 27 | 93.86 | 2567.06 | -14.02 | 207.69
| 2700 | 30 | 93.86 | 2654.93 | -17.24 | 255.29
| 2800 | 33 | 93.86 | 2740.18 | -20.75 | 307.42
| 2900 | 36 | 93.86 | 2822.59 | -24.57 | 363.92
| 3000 | 39 | 93.86 | 2901.91 | -28.67 | 424.65
| 3100 | 42 | 93.86 | 2977.95 | -33.04 | 489.44
| 3200 | 45 | 93.86 | 3050.47 | -37.68 | 558.11
| 3240.79 | 46.22 | 93.86 | 3079.01 | -39.64 | 587.2
| 3300 | 46.22 | 93.86 | 3119.97 | -42.52 | 629.85
| 3400 | 46.22 | 93.86 | 3189.16 | -47.39 | 701.89
| 3500 | 46.22 | 93.86 | 3258.34 | -52.25 | 773.93
| 3600 | 46.22 | 93.86 | 3327.52 | -57.11 | 845.97
| 3700 | 46.22 | 93.86 | 3396.71 | -61.98 | 918.02
| 3800 | 46.22 | 93.86 | 3465.89 | -66.84 | 990.06
| 3900 | 46.22 | 93.86 | 3535.08 | -71.7 | 1062.1
| 4000 | 46.22 | 93.86 | 3604.26 | -76.57 | 1134.14
| 4100 | 46.22 | 93.86 | 3673.45 | -81.43 | 1206.18
| 4200 | 46.22 | 93.86 | 3742.63 | -86.29 | 1278.22
| 4300 | 46.22 | 93.86 | 3811.81 | -91.16 | 1350.26
| 4400 | 46.22 | 93.86 | 3881 | -96.02 | 1422.3
| 4500 | 46.22 | 93.86 | 3950.18 | -100.89 | 1494.34
| 4600 | 46.22 | 93.86 | 4019.37 | -105.75 | 1566.38
| 4700 | 46.22 | 93.86 | 4088.55 | -110.61 | 1638.42
| 4800 | 46.22 | 93.86 | 4157.74 | -115.48 | 1710.46
| 4900 | 46.22 | 93.86 | 4226.92 | -120.34 | 1782.51
| 5000 | 46.22 | 93.86 | 4296.1 | -125.2 | 1854.55
| 5100 | 46.22 | 93.86 | 4365.29 | -130.07 | 1926.59
| 5200 | 46.22 | 93.86 | 4434.47 | -134.93 | 1998.63
| 5300 | 46.22 | 93.86 | 4503.66 | -139.79 | 2070.67
| 5400 | 46.22 | 93.86 | 4572.84 | -144.66 | 2142.71
| 5500 | 46.22 | 93.86 | 4642.03 | -149.52 | 2214.75
| 5600 | 46.22 | 93.86 | 4711.21 | -154.39 | 2286.79
| 5700 | 46.22 | 93.86 | 4780.39 | -159.25 | 2358.83
| 5800 | 46.22 | 93.86 | 4849.58 | -164.11 | 2430.87
| 5900 | 46.22 | 93.86 | 4918.76 | -168.98 | 2502.91
| 6000 | 46.22 | 93.86 | 4987.95 | -173.84 | 2574.95
| 6100 | 46.22 | 93.86 | 5057.13 | -178.7 | 2647
| 6200 | 46.22 | 93.86 | 5126.32 | -183.57 | 2719.04
| 6300 | 46.22 | 93.86 | 5195.5 | -188.43 | 2791.08
| 6400 | 46.22 | 93.86 | 5264.68 | -193.29 | 2863.12
| 6500 | 46.22 | 93.86 | 5333.87 | -198.16 | 2935.16
| 6600 | 46.22 | 93.86 | 5403.05 | -203.02 | 3007.2
| 6700 | 46.22 | 93.86 | 5472.24 | -207.89 | 3079.24
| 6800 | 46.22 | 93.86 | 5541.42 | -212.75 | 3151.28
| 6900 | 46.22 | 93.86 | 5610.61 | -217.61 | 3223.32
| 7000 | 46.22 | 93.86 | 5679.79 | -222.48 | 3295.36
| 7100 | 46.22 | 93.86 | 5748.97 | -227.34 | 3367.4
| 7200 | 46.22 | 93.86 | 5818.16 | -232.2 | 3439.44
| 7300 | 46.22 | 93.86 | 5887.34 | -237.07 | 3511.48
| 7400 | 46.22 | 93.86 | 5956.53 | -241.93 | 3583.53
| 7500 | 46.22 | 93.86 | 6025.71 | -246.79 | 3655.57
| 7600 | 46.22 | 93.86 | 6094.9 | -251.66 | 3727.61
| 7700 | 46.22 | 93.86 | 6164.08 | -256.52 | 3799.65
| 7800 | 46.22 | 93.86 | 6233.26 | -261.38 | 3871.69
| 7900 | 46.22 | 93.86 | 6302.45 | -266.25 | 3943.73
| 8000 | 46.22 | 93.86 | 6371.63 | -271.11 | 4015.77
| 8100 | 46.22 | 93.86 | 6440.82 | -275.98 | 4087.81
| 8200 | 46.22 | 93.86 | 6510 | -280.84 | 4159.85
| 8300 | 46.22 | 93.86 | 6579.19 | -285.7 | 4231.89
| 8400 | 46.22 | 93.86 | 6648.37 | -290.57 | 4303.93
| 8500 | 46.22 | 93.86 | 6717.55 | -295.43 | 4375.97
| 8600 | 46.22 | 93.86 | 6786.74 | -300.29 | 4448.02
| 8700 | 46.22 | 93.86 | 6855.92 | -305.16 | 4520.06
| 8800 | 46.22 | 93.86 | 6925.11 | -310.02 | 4592.1
| 8900 | 46.22 | 93.86 | 6994.29 | -314.88 | 4664.14
| 9000 | 46.22 | 93.86 | 7063.48 | -319.75 | 4736.18
| 9031.52 | 46.22 | 93.86 | 7085.28 | -321.28 | 4758.89
| 9050 | 46.37 | 96.92 | 7098.05 | -322.54 | 4772.18
| 9075 | 46.69 | 101.03 | 7115.26 | -325.37 | 4790.1
| 9100 | 47.16 | 105.09 | 7132.33 | -329.5 | 4807.88
| 9125 | 47.77 | 109.08 | 7149.24 | -334.91 | 4825.48
| 9150 | 48.52 | 112.98 | 7165.92 | -341.59 | 4842.85
| 9175 | 49.39 | 116.78 | 7182.34 | -349.53 | 4859.95
| 9200 | 50.38 | 120.49 | 7198.45 | -358.69 | 4876.72
| 9225 | 51.49 | 124.08 | 7214.21 | -369.06 | 4893.12
| 9250 | 52.71 | 127.55 | 7229.57 | -380.6 | 4909.11
| 9275 | 54.02 | 130.91 | 7244.49 | -393.29 | 4924.65
| 9300 | 55.43 | 134.16 | 7258.93 | -407.09 | 4939.68
| 9325 | 56.91 | 137.3 | 7272.85 | -421.96 | 4954.17
| 9350 | 58.48 | 140.33 | 7286.21 | -437.86 | 4968.08
| 9375 | 60.11 | 143.26 | 7298.98 | -454.75 | 4981.37
| 9400 | 61.81 | 146.09 | 7311.12 | -472.58 | 4994
| 9425 | 63.56 | 148.83 | 7322.59 | -491.3 | 5005.94
| 9450 | 65.36 | 151.49 | 7333.37 | -510.87 | 5017.16
| 9475 | 67.21 | 154.07 | 7343.43 | -531.22 | 5027.63
| 9500 | 69.09 | 156.58 | 7352.74 | -552.3 | 5037.31
| 9525 | 71.02 | 159.03 | 7361.26 | -574.06 | 5046.18
| 9550 | 72.97 | 161.42 | 7368.99 | -596.43 | 5054.22
| 9575 | 74.96 | 163.77 | 7375.9 | -619.36 | 5061.4
| 9600 | 76.96 | 166.07 | 7381.96 | -642.77 | 5067.71
| 9625 | 78.99 | 168.33 | 7387.17 | -666.61 | 5073.13
| 9650 | 81.03 | 170.56 | 7391.51 | -690.82 | 5077.64
| 9675 | 83.09 | 172.77 | 7394.97 | -715.31 | 5081.23
| 9700 | 85.15 | 174.95 | 7397.53 | -740.03 | 5083.89
| 9725 | 87.22 | 177.13 | 7399.19 | -764.92 | 5085.61
| 9750 | 89.3 | 179.29 | 7399.95 | -789.89 | 5086.39
| 9758.41 | 90 | 180.02 | 7400 | -798.3 | 5086.44
| 9800 | 90 | 180.02 | 7400 | -839.89 | 5086.43
| 9900 | 90 | 180.02 | 7400 | -939.89 | 5086.39
| 10000 | 90 | 180.02 | 7400 | -1039.89 | 5086.36
| 10100 | 90 | 180.02 | 7400 | -1139.89 | 5086.32
| 10200 | 90 | 180.02 | 7400 | -1239.89 | 5086.29
| 10300 | 90 | 180.02 | 7400 | -1339.89 | 5086.25
| 10400 | 90 | 180.02 | 7400 | -1439.89 | 5086.22
| 10500 | 90 | 180.02 | 7400 | -1539.89 | 5086.18
| 10600 | 90 | 180.02 | 7400 | -1639.89 | 5086.15
| 10700 | 90 | 180.02 | 7400 | -1739.89 | 5086.11
| 10800 | 90 | 180.02 | 7400 | -1839.89 | 5086.08
| 10900 | 90 | 180.02 | 7400 | -1939.89 | 5086.05
| 11000 | 90 | 180.02 | 7400 | -2039.89 | 5086.01
| 11100 | 90 | 180.02 | 7400 | -2139.89 | 5085.98
| 11200 | 90 | 180.02 | 7400 | -2239.89 | 5085.94
| 11300 | 90 | 180.02 | 7400 | -2339.89 | 5085.91
| 11400 | 90 | 180.02 | 7400 | -2439.89 | 5085.87
| 11500 | 90 | 180.02 | 7400 | -2539.89 | 5085.84
| 11600 | 90 | 180.02 | 7400 | -2639.89 | 5085.8
| 11700 | 90 | 180.02 | 7400 | -2739.89 | 5085.77
| 11800 | 90 | 180.02 | 7400 | -2839.89 | 5085.73
| 11900 | 90 | 180.02 | 7400 | -2939.89 | 5085.7
| 12000 | 90 | 180.02 | 7400 | -3039.89 | 5085.66
| 12100 | 90 | 180.02 | 7400 | -3139.89 | 5085.63
| 12200 | 90 | 180.02 | 7400 | -3239.89 | 5085.6
| 12300 | 90 | 180.02 | 7400 | -3339.89 | 5085.56
| 12400 | 90 | 180.02 | 7400 | -3439.89 | 5085.53
| 12500 | 90 | 180.02 | 7400 | -3539.89 | 5085.49
| 12600 | 90 | 180.02 | 7400 | -3639.89 | 5085.46
| 12700 | 90 | 180.02 | 7400 | -3739.89 | 5085.42
| 12800 | 90 | 180.02 | 7400 | -3839.89 | 5085.39
| 12900 | 90 | 180.02 | 7400 | -3939.89 | 5085.35
| 13000 | 90 | 180.02 | 7400 | -4039.89 | 5085.32
| 13100 | 90 | 180.02 | 7400 | -4139.89 | 5085.28
| 13200 | 90 | 180.02 | 7400 | -4239.89 | 5085.25
| 13300 | 90 | 180.02 | 7400 | -4339.89 | 5085.22
| 13400 | 90 | 180.02 | 7400 | -4439.89 | 5085.18
| 13500 | 90 | 180.02 | 7400 | -4539.89 | 5085.15
| 13600 | 90 | 180.02 | 7400 | -4639.89 | 5085.11
| 13700 | 90 | 180.02 | 7400 | -4739.89 | 5085.08
| 13800 | 90 | 180.02 | 7400 | -4839.89 | 5085.04
| 13900 | 90 | 180.02 | 7400 | -4939.89 | 5085.01
| 14000 | 90 | 180.02 | 7400 | -5039.89 | 5084.97
| 14100 | 90 | 180.02 | 7400 | -5139.89 | 5084.94
| 14124.03 | 90 | 180.02 | 7400 | -5163.92 | 5084.93

## Lookup (hidden)
North Reference | RetunValue | Grid Type | ReturnValue | Deviation Indicator | ReturnValue
| 2 |  | 0 |  | 4
True |  | SPCS-Colorado Central-NAD27 |  | Directional
Grid |  | SPCS-Colorado Central-NAD83 |  | High Angle
|  | SPCS-Colorado North-NAD27 |  | Horizontal
SPCS-Colorado North-NAD83
SPCS-Colorado South-NAD27
SPCS-Colorado South-NAD83
UTM-Zone 12 NAD27
UTM-Zone 12 NAD83
UTM-Zone 13 NAD27
UTM-Zone 13 NAD83