## Data
Header Information | measured depth (ft) | inclination (°) | azimuth (°) | true vertical depth (ft) | northing +N/-S (ft) | easting +E/-W (ft)
Operator Name | 0 | 0 | 0 | 0 | 0 | 0
Ward Petroleum Corporation | 100 | 0 | 0 | 100 | 0 | 0
Operator Number | 200 | 0 | 0 | 200 | 0 | 0
10359 | 300 | 0 | 0 | 300 | 0 | 0
Well Name and Number | 400 | 0 | 0 | 400 | 0 | 0
Edmundson 32-1-7HC | 500 | 0 | 0 | 500 | 0 | 0
API Number (if available) | 600 | 0 | 0 | 600 | 0 | 0
| 700 | 0 | 0 | 700 | 0 | 0
Location: QQ SEC TWP RGE | 800 | 0 | 0 | 800 | 0 | 0
SESE 30 1S 66W | 900 | 0 | 0 | 900 | 0 | 0
Citing Type: Planned or Actual | 1000 | 0 | 0 | 1000 | 0 | 0
Planned | 1100 | 0 | 0 | 1100 | 0 | 0
Deviation Indicator | 1200 | 0 | 0 | 1200 | 0 | 0
Horizontal | 1300 | 0 | 0 | 1300 | 0 | 0
North Reference | 1400 | 0 | 0 | 1400 | 0 | 0
True | 1500 | 0 | 0 | 1500 | 0 | 0
Grid Type | 1600 | 0 | 0 | 1600 | 0 | 0
#VALUE! | 1700 | 0 | 0 | 1700 | 0 | 0
| 1800 | 3 | 95.06 | 1799.95 | -0.23 | 2.61
| 1900 | 6 | 95.06 | 1899.63 | -0.92 | 10.42
| 2000 | 9 | 95.06 | 1998.77 | -2.07 | 23.42
| 2100 | 12 | 95.06 | 2097.08 | -3.68 | 41.57
| 2200 | 15 | 95.06 | 2194.31 | -5.74 | 64.82
| 2300 | 18 | 95.06 | 2290.18 | -8.24 | 93.11
| 2400 | 21 | 95.06 | 2384.43 | -11.18 | 126.36
| 2500 | 24 | 95.06 | 2476.81 | -14.55 | 164.47
| 2600 | 27 | 95.06 | 2567.06 | -18.35 | 207.35
| 2700 | 30 | 95.06 | 2654.93 | -22.55 | 254.88
| 2800 | 33 | 95.06 | 2740.18 | -27.16 | 306.92
| 2900 | 36 | 95.06 | 2822.59 | -32.15 | 363.33
| 2914.79 | 36.44 | 95.06 | 2834.52 | -32.92 | 372.04
| 3000 | 36.44 | 95.06 | 2903.07 | -37.38 | 422.46
| 3100 | 36.44 | 95.06 | 2983.51 | -42.62 | 481.63
| 3200 | 36.44 | 95.06 | 3063.95 | -47.86 | 540.8
| 3300 | 36.44 | 95.06 | 3144.4 | -53.09 | 599.97
| 3400 | 36.44 | 95.06 | 3224.84 | -58.33 | 659.15
| 3500 | 36.44 | 95.06 | 3305.28 | -63.57 | 718.32
| 3600 | 36.44 | 95.06 | 3385.73 | -68.8 | 777.49
| 3700 | 36.44 | 95.06 | 3466.17 | -74.04 | 836.66
| 3800 | 36.44 | 95.06 | 3546.62 | -79.28 | 895.83
| 3900 | 36.44 | 95.06 | 3627.06 | -84.51 | 955.01
| 4000 | 36.44 | 95.06 | 3707.5 | -89.75 | 1014.18
| 4100 | 36.44 | 95.06 | 3787.95 | -94.98 | 1073.35
| 4200 | 36.44 | 95.06 | 3868.39 | -100.22 | 1132.52
| 4300 | 36.44 | 95.06 | 3948.84 | -105.46 | 1191.7
| 4400 | 36.44 | 95.06 | 4029.28 | -110.69 | 1250.87
| 4500 | 36.44 | 95.06 | 4109.72 | -115.93 | 1310.04
| 4600 | 36.44 | 95.06 | 4190.17 | -121.17 | 1369.21
| 4700 | 36.44 | 95.06 | 4270.61 | -126.4 | 1428.38
| 4800 | 36.44 | 95.06 | 4351.06 | -131.64 | 1487.56
| 4900 | 36.44 | 95.06 | 4431.5 | -136.88 | 1546.73
| 5000 | 36.44 | 95.06 | 4511.94 | -142.11 | 1605.9
| 5100 | 36.44 | 95.06 | 4592.39 | -147.35 | 1665.07
| 5200 | 36.44 | 95.06 | 4672.83 | -152.58 | 1724.24
| 5300 | 36.44 | 95.06 | 4753.28 | -157.82 | 1783.42
| 5400 | 36.44 | 95.06 | 4833.72 | -163.06 | 1842.59
| 5500 | 36.44 | 95.06 | 4914.16 | -168.29 | 1901.76
| 5600 | 36.44 | 95.06 | 4994.61 | -173.53 | 1960.93
| 5700 | 36.44 | 95.06 | 5075.05 | -178.77 | 2020.11
| 5800 | 36.44 | 95.06 | 5155.5 | -184 | 2079.28
| 5900 | 36.44 | 95.06 | 5235.94 | -189.24 | 2138.45
| 6000 | 36.44 | 95.06 | 5316.38 | -194.48 | 2197.62
| 6100 | 36.44 | 95.06 | 5396.83 | -199.71 | 2256.79
| 6200 | 36.44 | 95.06 | 5477.27 | -204.95 | 2315.97
| 6300 | 36.44 | 95.06 | 5557.72 | -210.18 | 2375.14
| 6400 | 36.44 | 95.06 | 5638.16 | -215.42 | 2434.31
| 6500 | 36.44 | 95.06 | 5718.6 | -220.66 | 2493.48
| 6600 | 36.44 | 95.06 | 5799.05 | -225.89 | 2552.66
| 6700 | 36.44 | 95.06 | 5879.49 | -231.13 | 2611.83
| 6800 | 36.44 | 95.06 | 5959.94 | -236.37 | 2671
| 6900 | 36.44 | 95.06 | 6040.38 | -241.6 | 2730.17
| 7000 | 36.44 | 95.06 | 6120.82 | -246.84 | 2789.34
| 7100 | 36.44 | 95.06 | 6201.27 | -252.07 | 2848.52
| 7200 | 36.44 | 95.06 | 6281.71 | -257.31 | 2907.69
| 7300 | 36.44 | 95.06 | 6362.16 | -262.55 | 2966.86
| 7400 | 36.44 | 95.06 | 6442.6 | -267.78 | 3026.03
| 7500 | 36.44 | 95.06 | 6523.04 | -273.02 | 3085.2
| 7600 | 36.44 | 95.06 | 6603.49 | -278.26 | 3144.38
| 7700 | 36.44 | 95.06 | 6683.93 | -283.49 | 3203.55
| 7800 | 36.44 | 95.06 | 6764.38 | -288.73 | 3262.72
| 7900 | 36.44 | 95.06 | 6844.82 | -293.97 | 3321.89
| 8000 | 36.44 | 95.06 | 6925.26 | -299.2 | 3381.07
| 8100 | 36.44 | 95.06 | 7005.71 | -304.44 | 3440.24
| 8200 | 36.44 | 95.06 | 7086.15 | -309.67 | 3499.41
| 8300 | 36.44 | 95.06 | 7166.6 | -314.91 | 3558.58
| 8400 | 36.44 | 95.06 | 7247.04 | -320.15 | 3617.75
| 8509.9 | 36.44 | 95.06 | 7335.45 | -325.9 | 3682.78
| 8525 | 36.61 | 98.09 | 7347.58 | -326.93 | 3691.71
| 8550 | 37.05 | 103.04 | 7367.6 | -329.68 | 3706.43
| 8575 | 37.7 | 107.87 | 7387.47 | -333.73 | 3721.05
| 8600 | 38.53 | 112.54 | 7407.14 | -339.06 | 3735.52
| 8625 | 39.54 | 117.02 | 7426.56 | -345.66 | 3749.8
| 8650 | 40.72 | 121.31 | 7445.68 | -353.51 | 3763.86
| 8675 | 42.05 | 125.38 | 7464.44 | -362.6 | 3777.66
| 8700 | 43.51 | 129.23 | 7482.79 | -372.89 | 3791.15
| 8725 | 45.1 | 132.88 | 7500.69 | -384.36 | 3804.31
| 8750 | 46.8 | 136.32 | 7518.07 | -396.98 | 3817.1
| 8775 | 48.59 | 139.57 | 7534.9 | -410.71 | 3829.47
| 8800 | 50.47 | 142.65 | 7551.13 | -425.51 | 3841.4
| 8825 | 52.43 | 145.55 | 7566.71 | -441.35 | 3852.86
| 8850 | 54.45 | 148.31 | 7581.6 | -458.18 | 3863.81
| 8875 | 56.54 | 150.93 | 7595.77 | -475.95 | 3874.22
| 8900 | 58.67 | 153.42 | 7609.16 | -494.62 | 3884.07
| 8925 | 60.86 | 155.8 | 7621.75 | -514.13 | 3893.32
| 8950 | 63.08 | 158.09 | 7633.5 | -534.43 | 3901.96
| 8975 | 65.34 | 160.28 | 7644.38 | -555.47 | 3909.95
| 9000 | 67.63 | 162.4 | 7654.35 | -577.19 | 3917.28
| 9025 | 69.94 | 164.44 | 7663.4 | -599.52 | 3923.93
| 9050 | 72.28 | 166.43 | 7671.49 | -622.41 | 3929.87
| 9075 | 74.64 | 168.36 | 7678.61 | -645.8 | 3935.1
| 9100 | 77.01 | 170.25 | 7684.73 | -669.62 | 3939.6
| 9125 | 79.4 | 172.11 | 7689.84 | -693.8 | 3943.35
| 9150 | 81.8 | 173.94 | 7693.92 | -718.27 | 3946.34
| 9175 | 84.21 | 175.74 | 7696.97 | -742.99 | 3948.57
| 9200 | 86.62 | 177.53 | 7698.97 | -767.86 | 3950.03
| 9225 | 89.04 | 179.31 | 7699.92 | -792.83 | 3950.72
| 9234.98 | 90 | 180.02 | 7700 | -802.81 | 3950.78
| 9300 | 90 | 180.02 | 7700 | -867.83 | 3950.76
| 9400 | 90 | 180.02 | 7700 | -967.83 | 3950.72
| 9500 | 90 | 180.02 | 7700 | -1067.83 | 3950.69
| 9600 | 90 | 180.02 | 7700 | -1167.83 | 3950.65
| 9700 | 90 | 180.02 | 7700 | -1267.83 | 3950.62
| 9800 | 90 | 180.02 | 7700 | -1367.83 | 3950.58
| 9900 | 90 | 180.02 | 7700 | -1467.83 | 3950.55
| 10000 | 90 | 180.02 | 7700 | -1567.83 | 3950.51
| 10100 | 90 | 180.02 | 7700 | -1667.83 | 3950.48
| 10200 | 90 | 180.02 | 7700 | -1767.83 | 3950.44
| 10300 | 90 | 180.02 | 7700 | -1867.83 | 3950.41
| 10400 | 90 | 180.02 | 7700 | -1967.83 | 3950.37
| 10500 | 90 | 180.02 | 7700 | -2067.83 | 3950.34
| 10600 | 90 | 180.02 | 7700 | -2167.83 | 3950.31
| 10700 | 90 | 180.02 | 7700 | -2267.83 | 3950.27
| 10800 | 90 | 180.02 | 7700 | -2367.83 | 3950.24
| 10900 | 90 | 180.02 | 7700 | -2467.83 | 3950.2
| 11000 | 90 | 180.02 | 7700 | -2567.83 | 3950.17
| 11100 | 90 | 180.02 | 7700 | -2667.83 | 3950.13
| 11200 | 90 | 180.02 | 7700 | -2767.83 | 3950.1
| 11300 | 90 | 180.02 | 7700 | -2867.83 | 3950.06
| 11400 | 90 | 180.02 | 7700 | -2967.83 | 3950.03
| 11500 | 90 | 180.02 | 7700 | -3067.83 | 3949.99
| 11600 | 90 | 180.02 | 7700 | -3167.83 | 3949.96
| 11700 | 90 | 180.02 | 7700 | -3267.83 | 3949.92
| 11800 | 90 | 180.02 | 7700 | -3367.83 | 3949.89
| 11900 | 90 | 180.02 | 7700 | -3467.83 | 3949.85
| 12000 | 90 | 180.02 | 7700 | -3567.83 | 3949.82
| 12100 | 90 | 180.02 | 7700 | -3667.83 | 3949.78
| 12200 | 90 | 180.02 | 7700 | -3767.83 | 3949.75
| 12300 | 90 | 180.02 | 7700 | -3867.83 | 3949.71
| 12400 | 90 | 180.02 | 7700 | -3967.83 | 3949.68
| 12500 | 90 | 180.02 | 7700 | -4067.83 | 3949.64
| 12600 | 90 | 180.02 | 7700 | -4167.83 | 3949.61
| 12700 | 90 | 180.02 | 7700 | -4267.83 | 3949.58
| 12800 | 90 | 180.02 | 7700 | -4367.83 | 3949.54
| 12900 | 90 | 180.02 | 7700 | -4467.83 | 3949.51
| 13000 | 90 | 180.02 | 7700 | -4567.83 | 3949.47
| 13100 | 90 | 180.02 | 7700 | -4667.83 | 3949.44
| 13200 | 90 | 180.02 | 7700 | -4767.83 | 3949.4
| 13300 | 90 | 180.02 | 7700 | -4867.83 | 3949.37
| 13400 | 90 | 180.02 | 7700 | -4967.83 | 3949.33
| 13500 | 90 | 180.02 | 7700 | -5067.83 | 3949.3
| 13606.09 | 90 | 180.02 | 7700 | -5173.92 | 3949.26

## Lookup (hidden)
North Reference | RetunValue | Grid Type | ReturnValue | Deviation Indicator | ReturnValue
| 2 |  | 0 |  | 4
True |  | SPCS-Colorado Central-NAD27 |  | Directional
Grid |  | SPCS-Colorado Central-NAD83 |  | High Angle
|  | SPCS-Colorado North-NAD27 |  | Horizontal
SPCS-Colorado North-NAD83
SPCS-Colorado South-NAD27
SPCS-Colorado South-NAD83
UTM-Zone 12 NAD27
UTM-Zone 12 NAD83
UTM-Zone 13 NAD27
UTM-Zone 13 NAD83