## Data
Header Information | measured depth (ft) | inclination (°) | azimuth (°) | true vertical depth (ft) | northing +N/-S (ft) | easting +E/-W (ft)
Operator Name | 0 | 0 | 272.36 | 0 | 0 | 0
KERR-MCGEE | 32 | 0 | 272.36 | 32 | 0 | 0
Operator Number | 211 | 0.08 | 272.36 | 211 | 0.01 | -0.12
47120 | 284 | 0.35 | 305.29 | 284 | 0.14 | -0.36
Well Name and Number | 417 | 0.44 | 324.34 | 417 | 0.79 | -0.99
PUMA FED 30N-14HZ | 506 | 1.01 | 328.41 | 505.99 | 1.73 | -1.6
API Number (if available) | 592 | 1.97 | 335.29 | 591.96 | 3.72 | -2.61
| 679 | 2.97 | 333.41 | 678.88 | 7.09 | -4.25
Location: QQ SEC TWP RGE | 766 | 2.77 | 307.64 | 765.77 | 10.39 | -6.92
SEC.23-T1N-R67W | 854 | 2.84 | 275.24 | 853.67 | 11.89 | -10.77
Citing Type: Planned or Actual | 941 | 3.34 | 250.33 | 940.55 | 11.23 | -15.31
ACTUAL | 1030 | 4.1 | 235.69 | 1029.36 | 8.57 | -20.38
Deviation Indicator | 1117 | 4.68 | 225.51 | 1116.11 | 4.33 | -25.48
Horizontal | 1205 | 5.39 | 219.3 | 1203.77 | -1.39 | -30.66
North Reference | 1292 | 6.11 | 213.33 | 1290.33 | -8.42 | -35.79
True | 1379 | 6.87 | 203.35 | 1376.78 | -17.06 | -40.4
Grid Type | 1465 | 7.7 | 193.13 | 1462.08 | -27.4 | -43.74
#VALUE! | 1554 | 8.94 | 189.83 | 1550.15 | -40.02 | -46.28
| 1643 | 9.91 | 191.65 | 1637.94 | -54.33 | -49.01
| 1729 | 11.55 | 191.11 | 1722.44 | -70.03 | -52.16
| 1818 | 11.99 | 189.45 | 1809.57 | -87.89 | -55.39
| 1905 | 13.05 | 190.52 | 1894.5 | -106.46 | -58.67
| 1991 | 12.77 | 191.11 | 1978.32 | -125.34 | -62.28
| 2080 | 12.81 | 189.88 | 2065.11 | -144.71 | -65.86
| 2169 | 13.26 | 190.56 | 2151.82 | -164.46 | -69.43
| 2242 | 12.96 | 190.88 | 2222.92 | -180.73 | -72.51
| 2313 | 12.3 | 191.82 | 2292.2 | -195.95 | -75.56
| 2407 | 13.53 | 187.97 | 2383.82 | -216.64 | -79.13
| 2501 | 14.34 | 191.15 | 2475.06 | -238.95 | -82.91
| 2595 | 15.71 | 195.29 | 2565.84 | -262.65 | -88.52
| 2689 | 17.8 | 194.67 | 2655.85 | -288.83 | -95.51
| 2783 | 18.82 | 198.39 | 2745.09 | -317.12 | -103.94
| 2876 | 16.98 | 197.12 | 2833.58 | -344.34 | -112.67
| 2970 | 18.18 | 196.52 | 2923.19 | -371.51 | -120.88
| 2983 | 18.453 | 195.919 | 2935.53 | -375.44 | -122.02
| 3064 | 20.19 | 192.53 | 3011.97 | -401.41 | -128.57
| 3158 | 19.12 | 190.31 | 3100.49 | -432.39 | -134.84
| 3252 | 17.23 | 187.15 | 3189.8 | -461.36 | -139.33
| 3346 | 18.39 | 191.74 | 3279.3 | -489.69 | -144.08
| 3440 | 20.31 | 194.77 | 3367.99 | -519.99 | -151.26
| 3534 | 18.79 | 192.76 | 3456.57 | -550.53 | -158.76
| 3628 | 19.78 | 199.24 | 3545.3 | -580.31 | -167.35
| 3721 | 17.79 | 198.08 | 3633.35 | -608.68 | -176.94
| 3815 | 15.54 | 194.33 | 3723.39 | -634.53 | -184.52
| 3909 | 15.81 | 195.72 | 3813.9 | -659.06 | -191.1
| 4003 | 18.94 | 199.93 | 3903.6 | -685.74 | -199.77
| 4097 | 17.35 | 197.46 | 3992.93 | -713.45 | -209.18
| 4192 | 15.1 | 196.26 | 4084.14 | -738.84 | -216.9
| 4286 | 14.42 | 200.37 | 4175.04 | -761.57 | -224.4
| 4380 | 18.16 | 203.25 | 4265.25 | -786.01 | -234.26
| 4473 | 18.77 | 203.92 | 4353.46 | -813 | -246.05
| 4568 | 18.88 | 199.65 | 4443.38 | -841.45 | -257.41
| 4662 | 18.65 | 200.47 | 4532.39 | -869.86 | -267.78
| 4757 | 16.66 | 199.7 | 4622.91 | -896.91 | -277.69
| 4850 | 16.66 | 200.83 | 4712 | -921.92 | -286.92
| 4944 | 17.68 | 196.98 | 4801.82 | -948.17 | -295.88
| 5038 | 16.52 | 196.74 | 4891.66 | -974.62 | -303.9
| 5133 | 14.75 | 198.55 | 4983.14 | -999.02 | -311.64
| 5226 | 13.57 | 199.09 | 5073.31 | -1020.56 | -318.97
| 5321 | 12.1 | 196.88 | 5165.94 | -1040.62 | -325.51
| 5439 | 9.94 | 195.38 | 5281.76 | -1062.27 | -331.8
| 5532 | 8.53 | 192.76 | 5373.55 | -1076.74 | -335.46
| 5626 | 7.39 | 190.24 | 5466.64 | -1089.49 | -338.07
| 5720 | 6.51 | 188.57 | 5559.95 | -1100.71 | -339.94
| 5814 | 5.37 | 183.3 | 5653.44 | -1110.37 | -340.99
| 5908 | 3.59 | 184.58 | 5747.15 | -1117.69 | -341.47
| 6003 | 2.83 | 178.05 | 5842 | -1123 | -341.63
| 6097 | 0.59 | 242.8 | 5935.96 | -1125.54 | -341.98
| 6191 | 0.71 | 325.21 | 6029.96 | -1125.29 | -342.75
| 6286 | 0.5 | 354.33 | 6124.95 | -1124.39 | -343.12
| 6380 | 0.46 | 5.17 | 6218.95 | -1123.61 | -343.13
| 6474 | 0.79 | 337.85 | 6312.94 | -1122.63 | -343.34
| 6567 | 0.79 | 342.42 | 6405.93 | -1121.43 | -343.78
| 6661 | 1.27 | 308.42 | 6499.92 | -1120.16 | -344.79
| 6755 | 0.94 | 309.31 | 6593.9 | -1119.03 | -346.2
| 6849 | 1.09 | 326.23 | 6687.89 | -1117.79 | -347.29
| 6904 | 5.122 | 353.331 | 6742.8 | -1114.92 | -347.87
| 6944 | 8.15 | 355.88 | 6782.52 | -1110.32 | -348.28
| 7037 | 18.82 | 6.62 | 6872.84 | -1088.78 | -347.02
| 7131 | 25.42 | 3 | 6959.88 | -1053.53 | -344.21
| 7222 | 33.45 | 356.06 | 7039.09 | -1008.92 | -344.92
| 7314 | 35.1 | 357.76 | 7115.11 | -957.19 | -347.69
| 7406 | 37.04 | 355.77 | 7189.48 | -903.11 | -350.77
| 7499 | 42.35 | 355.74 | 7261.01 | -843.9 | -355.17
| 7590 | 50.18 | 359.11 | 7323.88 | -778.28 | -357.99
| 7681 | 47.94 | 357.05 | 7383.51 | -709.59 | -360.27
| 7701 | 50.491 | 358.744 | 7396.57 | -694.46 | -360.82
| 7773 | 59.84 | 3.96 | 7437.67 | -635.48 | -359.28
| 7865 | 73.13 | 7 | 7474.31 | -551.71 | -351.13
| 7957 | 72.62 | 5.44 | 7501.4 | -464.31 | -341.6
| 8050 | 72.51 | 4.36 | 7529.26 | -375.91 | -334.02
| 8144 | 81.82 | 357.68 | 7550.14 | -284.43 | -332.49
| 8238 | 92.77 | 352.93 | 7554.58 | -191.02 | -340.18
| 8332 | 93.08 | 357.47 | 7549.78 | -97.5 | -348.04
| 8426 | 91.02 | 359.56 | 7546.41 | -3.6 | -350.47
| 8520 | 90.59 | 1.75 | 7545.09 | 90.38 | -349.4
| 8614 | 90.86 | 1.02 | 7543.9 | 184.34 | -347.12
| 8707 | 91.88 | 0.11 | 7541.68 | 277.31 | -346.21
| 8801 | 90.65 | 1.77 | 7539.6 | 371.27 | -344.67
| 8895 | 92.22 | 3.83 | 7537.25 | 465.12 | -340.08
| 8989 | 88.86 | 2.78 | 7536.36 | 558.94 | -334.66
| 9083 | 89.41 | 2.24 | 7537.78 | 652.84 | -330.54
| 9177 | 89.94 | 2.04 | 7538.32 | 746.77 | -327.03
| 9271 | 90.74 | 2.63 | 7537.76 | 840.69 | -323.2
| 9365 | 91.45 | 3.42 | 7535.96 | 934.54 | -318.24
| 9459 | 88.61 | 1.27 | 7535.91 | 1028.45 | -314.4
| 9553 | 88.43 | 1.46 | 7538.34 | 1122.39 | -312.16
| 9647 | 88.31 | 0.63 | 7541.02 | 1216.34 | -310.45
| 9741 | 88.55 | 0.73 | 7543.59 | 1310.3 | -309.33
| 9835 | 89.75 | 357.41 | 7544.99 | 1404.26 | -310.86
| 9929 | 90.12 | 356.5 | 7545.09 | 1498.12 | -315.85
| 10024 | 91.29 | 356.63 | 7543.92 | 1592.94 | -321.54
| 10118 | 91.79 | 355.4 | 7541.4 | 1686.68 | -328.07
| 10212 | 91.88 | 355.18 | 7538.39 | 1780.32 | -335.79
| 10306 | 93.11 | 358.48 | 7534.29 | 1874.07 | -340.98
| 10401 | 93.45 | 358.16 | 7528.86 | 1968.87 | -343.76
| 10495 | 93.33 | 357.13 | 7523.3 | 2062.63 | -347.62
| 10590 | 95.27 | 356.49 | 7516.18 | 2157.21 | -352.89
| 10684 | 94.53 | 357 | 7508.15 | 2250.71 | -358.2
| 10778 | 93.63 | 359.47 | 7501.46 | 2344.42 | -361.09
| 10872 | 92.19 | 359.96 | 7496.69 | 2438.3 | -361.56
| 10966 | 95.25 | 3.65 | 7490.59 | 2532.02 | -358.61
| 11060 | 90.99 | 3.52 | 7485.47 | 2625.68 | -352.74
| 11154 | 92.37 | 5.14 | 7482.72 | 2719.37 | -345.65
| 11247 | 92.03 | 359.86 | 7479.14 | 2812.18 | -341.6
| 11342 | 92.84 | 0.96 | 7475.11 | 2907.08 | -340.92
| 11436 | 89.35 | 2.36 | 7473.31 | 3001.01 | -338.19
| 11529 | 89.69 | 1.97 | 7474.09 | 3093.94 | -334.68
| 11623 | 91.35 | 2.23 | 7473.24 | 3187.87 | -331.24
| 11717 | 90.89 | 3.37 | 7471.4 | 3281.74 | -326.65
| 11811 | 88.52 | 1.76 | 7471.88 | 3375.63 | -322.44
| 11905 | 89.26 | 0.37 | 7473.7 | 3469.6 | -320.69
| 11999 | 90.31 | 0.21 | 7474.06 | 3563.59 | -320.22
| 12093 | 90.68 | 358.63 | 7473.25 | 3657.58 | -321.17
| 12187 | 89.72 | 0.26 | 7472.92 | 3751.57 | -322.08
| 12281 | 89.57 | 1.17 | 7473.5 | 3845.56 | -320.91
| 12376 | 88.65 | 0.69 | 7474.98 | 3940.54 | -319.36
| 12470 | 89.45 | 0.5 | 7476.53 | 4034.52 | -318.39
| 12564 | 91.11 | 1.03 | 7476.07 | 4128.51 | -317.13
| 12658 | 91.02 | 358.42 | 7474.33 | 4222.48 | -317.58
| 12752 | 87.04 | 358.92 | 7475.92 | 4316.42 | -319.77
| 12846 | 87.72 | 358.84 | 7480.21 | 4410.31 | -321.6
| 12940 | 89.01 | 358.27 | 7482.9 | 4504.23 | -323.97
| 13034 | 90.77 | 357.7 | 7483.08 | 4598.17 | -327.28
| 13036 | 90.807 | 357.697 | 7483.05 | 4600.17 | -327.36
| 13128 | 92.53 | 357.54 | 7480.37 | 4692.05 | -331.18
| 13222 | 93.98 | 359.44 | 7475.03 | 4785.86 | -333.65
| 13315 | 94.35 | 359.2 | 7468.28 | 4878.61 | -334.75
| 13408 | 91.79 | 0.53 | 7463.3 | 4971.46 | -334.97
| 13503 | 90.59 | 358.03 | 7461.32 | 5066.42 | -336.16
| 13596 | 88.8 | 359.86 | 7461.82 | 5159.4 | -337.88
| 13690 | 89.57 | 359.94 | 7463.16 | 5253.39 | -338.04
| 13784 | 88.37 | 0.36 | 7464.85 | 5347.37 | -337.79
| 13878 | 89.11 | 0.01 | 7466.91 | 5441.35 | -337.49
| 14047 | 90.77 | 359.12 | 7467.09 | 5610.34 | -338.77
| 14100 | 90.77 | 359.12 | 7466.38 | 5663.32 | -339.59

## Lookup (hidden)
North Reference | RetunValue | Grid Type | ReturnValue | Deviation Indicator | ReturnValue
| 2 |  | 0 |  | 4
True |  | SPCS-Colorado Central-NAD27 |  | Directional
Grid |  | SPCS-Colorado Central-NAD83 |  | High Angle
|  | SPCS-Colorado North-NAD27 |  | Horizontal
SPCS-Colorado North-NAD83
SPCS-Colorado South-NAD27
SPCS-Colorado South-NAD83
UTM-Zone 12 NAD27
UTM-Zone 12 NAD83
UTM-Zone 13 NAD27
UTM-Zone 13 NAD83