## Data
Header Information | measured depth (ft) | inclination (°) | azimuth (°) | true vertical depth (ft) | northing +N/-S (ft) | easting +E/-W (ft)
Operator Name | 0 | 0 | 228.32 | 0 | 0 | 0
KERR-MCGEE | 32 | 0 | 228.32 | 32 | 0 | 0
Operator Number | 154 | 0.03 | 228.32 | 154 | -0.02 | -0.02
47120 | 239 | 0.57 | 257.06 | 239 | -0.13 | -0.45
Well Name and Number | 328 | 2.09 | 298.4 | 327.97 | 0.54 | -2.31
PUMA FED 34N-35HZ | 417 | 3.11 | 306.91 | 416.88 | 2.76 | -5.67
API Number (if available) | 506 | 4.31 | 309.03 | 505.69 | 6.32 | -10.2
| 592 | 4.81 | 313.15 | 591.42 | 10.82 | -15.34
Location: QQ SEC TWP RGE | 679 | 6.15 | 316.97 | 678.02 | 16.72 | -21.18
SEC.23-T1N-R67W | 854 | 7.29 | 318.67 | 851.82 | 31.91 | -34.91
Citing Type: Planned or Actual | 941 | 8.23 | 315.99 | 938.02 | 40.54 | -42.88
ACTUAL | 1030 | 9.19 | 313.23 | 1025.99 | 49.99 | -52.49
Deviation Indicator | 1117 | 10.64 | 311.48 | 1111.69 | 60.06 | -63.57
Horizontal | 1205 | 11.75 | 312.93 | 1198.01 | 71.55 | -76.21
North Reference | 1336 | 13.25 | 317.07 | 1325.91 | 91.63 | -96.21
True | 1421 | 13.31 | 316.32 | 1408.64 | 105.84 | -109.6
Grid Type | 1510 | 14.97 | 317.26 | 1494.94 | 121.69 | -124.48
#VALUE! | 1598 | 15.23 | 318.37 | 1579.9 | 138.68 | -139.87
| 1673 | 14.989 | 318.594 | 1652.3 | 153.31 | -152.83
| 1685 | 14.95 | 318.63 | 1663.9 | 155.64 | -154.88
| 1774 | 13.99 | 319.65 | 1750.07 | 172.45 | -169.43
| 1905 | 10.91 | 319.21 | 1877.98 | 193.91 | -187.79
| 1991 | 9.5 | 319.64 | 1962.62 | 205.48 | -197.7
| 2080 | 7.97 | 317.8 | 2050.58 | 215.65 | -206.6
| 2169 | 7.04 | 315.17 | 2138.82 | 224.09 | -214.59
| 2242 | 6.59 | 316.76 | 2211.3 | 230.31 | -220.61
| 2313 | 6.32 | 318.87 | 2281.85 | 236.22 | -225.97
| 2407 | 6.09 | 327.62 | 2375.3 | 244.33 | -232.05
| 2501 | 6.83 | 339.29 | 2468.71 | 253.77 | -236.7
| 2594 | 5.4 | 350.28 | 2561.18 | 263.26 | -239.39
| 2688 | 6.68 | 2 | 2654.66 | 273.08 | -239.95
| 2782 | 5.8 | 359.61 | 2748.1 | 283.3 | -239.79
| 2876 | 5.3 | 357.54 | 2841.66 | 292.38 | -240.01
| 2970 | 7 | 349.93 | 2935.12 | 302.36 | -241.19
| 3064 | 6.5 | 352.19 | 3028.47 | 313.27 | -242.92
| 3158 | 6.36 | 349.91 | 3121.88 | 323.67 | -244.55
| 3251 | 6 | 345.15 | 3214.34 | 333.44 | -246.7
| 3346 | 5.68 | 343.07 | 3308.84 | 342.74 | -249.34
| 3439 | 5.37 | 337.9 | 3401.41 | 351.17 | -252.32
| 3534 | 5.74 | 350.86 | 3495.97 | 359.98 | -254.75
| 3627 | 5.25 | 347.33 | 3588.54 | 368.72 | -256.42
| 3721 | 4.06 | 24.95 | 3682.25 | 375.94 | -255.96
| 3814 | 1.76 | 20.29 | 3775.12 | 380.26 | -254.08
| 3908 | 1.5 | 11.3 | 3869.09 | 382.82 | -253.33
| 4003 | 1.33 | 2.69 | 3964.06 | 385.14 | -253.04
| 4097 | 0.76 | 343.15 | 4058.04 | 386.83 | -253.17
| 4191 | 1.59 | 195.31 | 4152.03 | 386.17 | -253.69
| 4286 | 1.12 | 194.44 | 4247.01 | 384 | -254.27
| 4380 | 0.97 | 208.62 | 4340.99 | 382.41 | -254.88
| 4473 | 0.83 | 223.42 | 4433.98 | 381.23 | -255.72
| 4567 | 0.96 | 239.89 | 4527.97 | 380.34 | -256.87
| 4662 | 0.86 | 252.11 | 4622.96 | 379.72 | -258.24
| 4756 | 1.34 | 255.21 | 4716.94 | 379.23 | -259.97
| 4850 | 4.09 | 230.56 | 4810.83 | 376.82 | -263.63
| 4944 | 1.33 | 164.2 | 4904.73 | 373.64 | -265.92
| 5038 | 1.13 | 181.82 | 4998.71 | 371.66 | -265.65
| 5155 | 1.16 | 170.4 | 5115.68 | 369.34 | -265.49
| 5249 | 0.89 | 155.22 | 5209.67 | 367.74 | -265.02
| 5343 | 0.93 | 132.75 | 5303.66 | 366.56 | -264.16
| 5437 | 0.85 | 123.65 | 5397.64 | 365.65 | -263.02
| 5531 | 0.59 | 131.43 | 5491.64 | 364.95 | -262.07
| 5625 | 0.45 | 124.48 | 5585.63 | 364.42 | -261.41
| 5718 | 0.45 | 49.76 | 5678.63 | 364.45 | -260.83
| 5813 | 0.53 | 33.75 | 5773.63 | 365.05 | -260.3
| 5907 | 1 | 21.79 | 5867.62 | 366.18 | -259.75
| 6001 | 1.08 | 352.23 | 5961.6 | 367.81 | -259.57
| 6095 | 1.14 | 337.31 | 6055.59 | 369.56 | -260.05
| 6190 | 1.05 | 327.53 | 6150.57 | 371.16 | -260.88
| 6284 | 1.15 | 323.63 | 6244.55 | 372.65 | -261.9
| 6378 | 1.33 | 324.88 | 6338.53 | 374.3 | -263.09
| 6472 | 1.53 | 336.02 | 6432.5 | 376.34 | -264.23
| 6566 | 1.86 | 30.34 | 6526.47 | 378.8 | -263.97
| 6660 | 1.87 | 19.86 | 6620.42 | 381.56 | -262.67
| 6680 | 1.025 | 151.723 | 6640.41 | 381.71 | -262.48
| 6754 | 10.75 | 180.4 | 6713.94 | 374.21 | -262.21
| 6848 | 18.73 | 187.43 | 6804.78 | 350.44 | -264.23
| 6942 | 24.91 | 196.81 | 6892.03 | 316.48 | -271.92
| 7036 | 30.94 | 187.97 | 6975.08 | 273.54 | -281
| 7130 | 40.28 | 167.39 | 7051.69 | 219.64 | -277.7
| 7224 | 38.52 | 167.12 | 7124.33 | 161.45 | -264.54
| 7318 | 45.62 | 169.27 | 7194.06 | 99.83 | -251.75
| 7411 | 49.9 | 175.81 | 7256.6 | 31.63 | -242.95
| 7480 | 52.055 | 182.07 | 7300.07 | -21.92 | -242
| 7506 | 52.95 | 184.33 | 7315.9 | -42.51 | -243.16
| 7600 | 62.08 | 184.15 | 7366.33 | -121.5 | -249.01
| 7694 | 67.74 | 186.67 | 7406.18 | -206.21 | -257.07
| 7787 | 70.78 | 184.35 | 7439.12 | -292.76 | -265.4
| 7881 | 82.24 | 179.53 | 7461.02 | -383.94 | -268.4
| 7975 | 86.05 | 179.04 | 7470.61 | -477.42 | -267.23
| 8021 | 86.34 | 178.19 | 7473.66 | -523.31 | -266.12
| 8028 | 86.352 | 178.234 | 7474.11 | -530.29 | -265.91
| 8069 | 86.42 | 178.49 | 7476.69 | -571.19 | -264.74
| 8162 | 88.92 | 179.39 | 7480.47 | -664.09 | -263.02
| 8256 | 88.68 | 181.11 | 7482.44 | -758.07 | -263.43
| 8351 | 92 | 181.52 | 7481.88 | -853.03 | -265.61
| 8445 | 91.02 | 183.88 | 7479.4 | -946.88 | -270.03
| 8539 | 88.28 | 184.94 | 7479.97 | -1040.59 | -277.26
| 8633 | 89.57 | 182.61 | 7481.74 | -1134.36 | -283.45
| 8727 | 90.61 | 182.97 | 7481.59 | -1228.25 | -288.02
| 8821 | 91.11 | 182.76 | 7480.18 | -1322.12 | -292.72
| 8915 | 88.4 | 181.7 | 7480.58 | -1416.04 | -296.38
| 9009 | 88.86 | 181.88 | 7482.83 | -1509.96 | -299.31
| 9104 | 89.51 | 182.15 | 7484.18 | -1604.9 | -302.65
| 9198 | 90.06 | 181.86 | 7484.53 | -1698.84 | -305.94
| 9292 | 90.77 | 181.95 | 7483.85 | -1792.78 | -309.07
| 9386 | 87.6 | 180.65 | 7485.19 | -1886.73 | -311.2
| 9481 | 88.67 | 180.32 | 7488.28 | -1981.68 | -312
| 9575 | 88.95 | 179.91 | 7490.23 | -2075.66 | -312.19
| 9669 | 89.05 | 179.82 | 7491.87 | -2169.64 | -311.97
| 9764 | 90.34 | 180.16 | 7492.38 | -2264.64 | -311.95
| 9858 | 90.95 | 180.17 | 7491.32 | -2358.63 | -312.22
| 9952 | 88.92 | 182.93 | 7491.43 | -2452.59 | -314.77
| 10046 | 89.35 | 182.58 | 7492.84 | -2546.47 | -319.28
| 10140 | 90.09 | 182.71 | 7493.3 | -2640.36 | -323.62
| 10234 | 90.49 | 182.78 | 7492.83 | -2734.25 | -328.12
| 10327 | 91.14 | 183.37 | 7491.51 | -2827.11 | -333.11
| 10421 | 86.61 | 183.48 | 7493.35 | -2920.9 | -338.72
| 10516 | 86.58 | 183.22 | 7498.99 | -3015.57 | -344.27
| 10609 | 89.48 | 181.3 | 7502.19 | -3108.43 | -347.93
| 10703 | 90.12 | 181.34 | 7502.52 | -3202.4 | -350.09
| 10797 | 89.48 | 180.59 | 7502.85 | -3296.39 | -351.68
| 10891 | 90.34 | 180.78 | 7502.99 | -3390.38 | -352.8
| 10984 | 88.8 | 181.16 | 7503.69 | -3483.36 | -354.38
| 11079 | 89.54 | 181.05 | 7505.07 | -3578.33 | -356.21
| 11173 | 91.17 | 181.89 | 7504.49 | -3672.3 | -358.62
| 11264 | 89.75 | 181.01 | 7503.75 | -3763.26 | -360.92
| 11356 | 90.28 | 181.45 | 7503.73 | -3855.24 | -362.9
| 11448 | 90.55 | 180.91 | 7503.06 | -3947.22 | -364.79
| 11540 | 91.35 | 180.37 | 7501.54 | -4039.2 | -365.82
| 11632 | 88.12 | 179.35 | 7501.96 | -4131.18 | -365.59
| 11723 | 88.65 | 179.33 | 7504.53 | -4222.14 | -364.55
| 11815 | 88.95 | 179.25 | 7506.46 | -4314.11 | -363.41
| 11907 | 89.11 | 178.42 | 7508.01 | -4406.08 | -361.54
| 11999 | 89.51 | 176.2 | 7509.12 | -4497.97 | -357.22
| 12091 | 90.68 | 178.7 | 7508.97 | -4589.87 | -353.13
| 12184 | 89.85 | 181.88 | 7508.54 | -4682.85 | -353.6
| 12276 | 89.88 | 184.34 | 7508.76 | -4774.71 | -358.59
| 12369 | 90.96 | 184.52 | 7508.07 | -4867.43 | -365.77
| 12460 | 87.9 | 183.52 | 7508.98 | -4958.19 | -372.15
| 12552 | 88.61 | 182.92 | 7511.78 | -5050 | -377.31
| 12646 | 89.82 | 182.63 | 7513.07 | -5143.88 | -381.86
| 12740 | 90.18 | 181.75 | 7513.07 | -5237.81 | -385.46
| 12835 | 90.89 | 181.32 | 7512.18 | -5332.77 | -388
| 12929 | 88.74 | 182.11 | 7512.48 | -5426.72 | -390.81
| 13023 | 89.94 | 182.22 | 7513.57 | -5520.64 | -394.36
| 13117 | 91.08 | 181.77 | 7512.73 | -5614.58 | -397.64
| 13211 | 88.4 | 182.83 | 7513.16 | -5708.49 | -401.41
| 13305 | 89.14 | 181.79 | 7515.18 | -5802.39 | -405.2
| 13399 | 90.43 | 181.59 | 7515.53 | -5896.35 | -407.97
| 13493 | 92.07 | 180.23 | 7513.48 | -5990.31 | -409.46
| 13587 | 88.64 | 178.47 | 7512.89 | -6084.29 | -408.4
| 13681 | 89.11 | 177.91 | 7514.74 | -6178.22 | -405.43
| 13774 | 89.32 | 178.22 | 7516.01 | -6271.16 | -402.29
| 13868 | 87.81 | 176.81 | 7518.37 | -6365.03 | -398.21
| 13962 | 89.88 | 180.05 | 7520.26 | -6458.96 | -395.64
| 14056 | 87.6 | 182.52 | 7522.33 | -6552.9 | -397.75
| 14149 | 87.69 | 182.08 | 7526.15 | -6645.75 | -401.48
| 14243 | 87.72 | 181.74 | 7529.92 | -6739.62 | -404.61
| 14338 | 89.48 | 184.38 | 7532.24 | -6834.45 | -409.68
| 14431 | 89.88 | 184.23 | 7532.76 | -6927.18 | -416.66
| 14525 | 90.31 | 184.43 | 7532.6 | -7020.91 | -423.75
| 14620 | 90.46 | 184.28 | 7531.96 | -7115.64 | -430.97
| 14714 | 90.95 | 184.1 | 7530.81 | -7209.38 | -437.83
| 14808 | 91.32 | 183.98 | 7528.94 | -7303.13 | -444.46
| 14902 | 91.75 | 183.97 | 7526.43 | -7396.87 | -450.97
| 14996 | 90.59 | 182.91 | 7524.51 | -7490.67 | -456.61
| 15090 | 91.33 | 183.05 | 7522.93 | -7584.53 | -461.49
| 15184 | 92.15 | 182.5 | 7520.08 | -7678.38 | -466.04
| 15279 | 90.52 | 181.19 | 7517.86 | -7773.3 | -469.1
| 15373 | 91.05 | 180.99 | 7516.58 | -7867.27 | -470.89
| 15467 | 91.08 | 180.26 | 7514.83 | -7961.25 | -471.91
| 15562 | 90.43 | 181.63 | 7513.58 | -8056.22 | -473.48
| 15655 | 91.2 | 181.19 | 7512.26 | -8149.19 | -475.77
| 15750 | 89.14 | 180.81 | 7511.97 | -8244.17 | -477.43
| 15844 | 89.91 | 180.09 | 7512.75 | -8338.16 | -478.16
| 15938 | 90.92 | 179.83 | 7512.07 | -8432.16 | -478.1
| 16033 | 91.97 | 179.64 | 7509.68 | -8527.12 | -477.66
| 16127 | 91.02 | 179.2 | 7507.22 | -8621.08 | -476.71
| 16221 | 91.02 | 180.48 | 7505.55 | -8715.07 | -476.45
| 16315 | 88.67 | 181.09 | 7505.8 | -8809.05 | -477.73
| 16410 | 89.63 | 180.73 | 7507.21 | -8904.03 | -479.24
| 16504 | 90.74 | 180.79 | 7506.91 | -8998.02 | -480.49
| 16588 | 91.669 | 180.513 | 7505.14 | -9081.99 | -481.44
| 16598 | 91.78 | 180.48 | 7504.84 | -9091.99 | -481.53
| 16692 | 90.46 | 180.48 | 7503.01 | -9185.96 | -482.32
| 16787 | 91.23 | 180.38 | 7501.61 | -9280.95 | -483.03
| 16881 | 89.08 | 180.5 | 7501.35 | -9374.94 | -483.75
| 16975 | 90.06 | 180.57 | 7502.06 | -9468.93 | -484.63
| 17069 | 91.35 | 180.16 | 7500.9 | -9562.92 | -485.23
| 17164 | 90.22 | 181.08 | 7499.6 | -9657.91 | -486.26
| 17257 | 89.82 | 181.13 | 7499.57 | -9750.89 | -488.05
| 17351 | 90.74 | 181.16 | 7499.11 | -9844.87 | -489.93
| 17445 | 89.66 | 180.87 | 7498.78 | -9938.85 | -491.59
| 17538 | 90.89 | 180.79 | 7498.33 | -10031.84 | -492.94
| 17633 | 91.91 | 180.72 | 7496.01 | -10126.8 | -494.19
| 17727 | 93.21 | 180.27 | 7491.81 | -10220.7 | -495
| 17821 | 94.38 | 180.25 | 7485.59 | -10314.49 | -495.43
| 17887 | 94.38 | 180.25 | 7480.55 | -10380.3 | -495.72

## Lookup (hidden)
North Reference | RetunValue | Grid Type | ReturnValue | Deviation Indicator | ReturnValue
| 2 |  | 0 |  | 4
True |  | SPCS-Colorado Central-NAD27 |  | Directional
Grid |  | SPCS-Colorado Central-NAD83 |  | High Angle
|  | SPCS-Colorado North-NAD27 |  | Horizontal
SPCS-Colorado North-NAD83
SPCS-Colorado South-NAD27
SPCS-Colorado South-NAD83
UTM-Zone 12 NAD27
UTM-Zone 12 NAD83
UTM-Zone 13 NAD27
UTM-Zone 13 NAD83