## Data
Header Information | measured depth (ft) | inclination (°) | azimuth (°) | true vertical depth (ft) | northing +N/-S (ft) | easting +E/-W (ft)
Operator Name | 0 | 0 | 106.92 | 0 | 0 | 0
KERR-MCGEE | 32 | 0 | 106.92 | 32 | 0 | 0
Operator Number | 129 | 0.57 | 106.92 | 129 | -0.14 | 0.46
47120 | 184 | 0.5 | 124.54 | 184 | -0.36 | 0.92
Well Name and Number | 284 | 2.1 | 153.05 | 283.97 | -2.24 | 2.11
PUMA FED 29C-14HZ | 372 | 3.54 | 154.15 | 371.86 | -6.12 | 4.03
API Number (if available) | 461 | 4.71 | 153.64 | 460.63 | -11.87 | 6.85
| 550 | 6.08 | 154.55 | 549.23 | -19.4 | 10.49
Location: QQ SEC TWP RGE | 637 | 6.85 | 160.5 | 635.68 | -28.45 | 14.21
SEC.23-T1N-R67W | 721 | 8.16 | 164.77 | 718.96 | -38.92 | 17.45
Citing Type: Planned or Actual | 854 | 10.61 | 163.34 | 850.17 | -59.76 | 23.44
ACTUAL | 941 | 11.23 | 164.71 | 935.59 | -75.61 | 27.97
Deviation Indicator | 1030 | 11.24 | 158.48 | 1022.89 | -92.04 | 33.43
Horizontal | 1117 | 10.65 | 158.37 | 1108.31 | -107.4 | 39.51
North Reference | 1205 | 10.8 | 155.93 | 1194.77 | -122.49 | 45.87
True | 1292 | 12.38 | 156.51 | 1279.99 | -138.48 | 52.91
Grid Type | 1379 | 13.07 | 158.46 | 1364.86 | -156.19 | 60.24
#VALUE! | 1465 | 13.58 | 157.71 | 1448.54 | -174.57 | 67.64
| 1554 | 14.77 | 154.08 | 1534.83 | -194.45 | 76.56
| 1643 | 16.27 | 153.95 | 1620.58 | -215.85 | 87
| 1729 | 16.83 | 154.52 | 1703.02 | -237.91 | 97.64
| 1818 | 16.31 | 154.81 | 1788.32 | -260.85 | 108.5
| 1874 | 16.11 | 155.309 | 1842.1 | -275.03 | 115.1
| 1905 | 16 | 155.59 | 1871.89 | -282.83 | 118.66
| 1992 | 15.81 | 157.06 | 1955.56 | -304.66 | 128.23
| 2080 | 14.62 | 157.87 | 2040.47 | -325.99 | 137.09
| 2169 | 14.6 | 156.85 | 2126.59 | -346.71 | 145.73
| 2244 | 15.05 | 158.28 | 2199.1 | -364.44 | 153.05
| 2310 | 14.61 | 158.82 | 2262.9 | -380.17 | 159.23
| 2404 | 15.76 | 161.97 | 2353.62 | -403.36 | 167.46
| 2498 | 15.45 | 161.05 | 2444.15 | -427.34 | 175.48
| 2593 | 14.81 | 159.93 | 2535.86 | -450.71 | 183.76
| 2687 | 14.29 | 159.75 | 2626.84 | -472.88 | 191.9
| 2781 | 15.14 | 157.28 | 2717.76 | -495.09 | 200.65
| 2874 | 14.16 | 155.95 | 2807.74 | -516.68 | 209.98
| 2969 | 15.32 | 157.54 | 2899.61 | -538.89 | 219.51
| 3063 | 14.36 | 154.94 | 2990.47 | -560.93 | 229.19
| 3156 | 15.99 | 158.06 | 3080.23 | -583.26 | 238.86
| 3251 | 14.38 | 155.71 | 3171.91 | -606.15 | 248.6
| 3344 | 14.7 | 154.91 | 3261.93 | -627.36 | 258.36
| 3438 | 16.35 | 156.57 | 3352.5 | -650.3 | 268.68
| 3532 | 14.73 | 153.39 | 3443.06 | -673.13 | 279.29
| 3626 | 15.66 | 154.51 | 3533.77 | -695.27 | 290.11
| 3721 | 13.89 | 152.39 | 3625.63 | -716.95 | 300.91
| 3815 | 15.07 | 155.82 | 3716.64 | -738.09 | 311.14
| 3909 | 16.24 | 159.15 | 3807.16 | -761.53 | 320.83
| 4003 | 14.81 | 156.66 | 3897.73 | -784.84 | 330.27
| 4097 | 14.44 | 146.37 | 3988.7 | -805.63 | 341.52
| 4191 | 14.73 | 151.42 | 4079.67 | -825.89 | 353.73
| 4285 | 16.43 | 157.97 | 4170.22 | -848.71 | 364.43
| 4379 | 14.58 | 156.89 | 4260.8 | -871.92 | 374.06
| 4473 | 14.18 | 145.57 | 4351.87 | -892.3 | 385.22
| 4567 | 16.21 | 144.53 | 4442.58 | -912.48 | 399.34
| 4661 | 15.27 | 159.09 | 4533.09 | -934.74 | 411.38
| 4754 | 13.19 | 171.99 | 4623.25 | -956.7 | 417.23
| 4778 | 12.99 | 173.52 | 4646.63 | -962.09 | 417.92
| 4872 | 13.16 | 168.51 | 4738.19 | -983.07 | 421.24
| 4967 | 12.16 | 166.38 | 4830.88 | -1003.39 | 425.75
| 5061 | 11.73 | 165.89 | 4922.85 | -1022.28 | 430.41
| 5156 | 10.75 | 163.28 | 5016.03 | -1040.13 | 435.32
| 5250 | 9.52 | 159.3 | 5108.56 | -1055.8 | 440.59
| 5343 | 8.57 | 155.5 | 5200.4 | -1069.3 | 446.18
| 5437 | 6.39 | 157.99 | 5293.6 | -1080.53 | 451.04
| 5532 | 3.38 | 142.06 | 5388.24 | -1087.64 | 454.75
| 5626 | 2.26 | 104.61 | 5482.14 | -1090.29 | 458.25
| 5719 | 0.36 | 308.41 | 5575.12 | -1090.57 | 459.79
| 5813 | 0.58 | 5.76 | 5669.11 | -1089.92 | 459.61
| 5907 | 0.91 | 18.09 | 5763.1 | -1088.73 | 459.89
| 6000 | 0.81 | 4.02 | 5856.09 | -1087.38 | 460.16
| 6094 | 1.01 | 344.12 | 5950.08 | -1085.92 | 459.98
| 6188 | 1.25 | 336.67 | 6044.06 | -1084.18 | 459.35
| 6282 | 1.32 | 318.49 | 6138.04 | -1082.43 | 458.23
| 6376 | 1.11 | 315.35 | 6232.02 | -1080.97 | 456.87
| 6471 | 1.07 | 307.72 | 6327 | -1079.77 | 455.52
| 6565 | 1.1 | 302.15 | 6420.99 | -1078.75 | 454.06
| 6659 | 1.05 | 283.34 | 6514.97 | -1078.07 | 452.46
| 6753 | 0.44 | 264.22 | 6608.96 | -1077.91 | 451.26
| 6847 | 0.34 | 231.34 | 6702.96 | -1078.12 | 450.69
| 6941 | 0.77 | 235.64 | 6796.95 | -1078.65 | 449.95
| 7002 | 2.754 | 351.144 | 6857.93 | -1077.44 | 449.38
| 7036 | 4.49 | 356.1 | 6891.86 | -1075.3 | 449.17
| 7129 | 15.86 | 5.45 | 6983.25 | -1058.96 | 450.13
| 7221 | 22.17 | 8.33 | 7070.19 | -1029.24 | 453.84
| 7313 | 28.08 | 1.12 | 7153.47 | -990.38 | 456.78
| 7405 | 34.72 | 357.7 | 7231.96 | -942.49 | 456.15
| 7497 | 37.96 | 358.58 | 7306.06 | -888.01 | 454.4
| 7589 | 41 | 357.3 | 7377.06 | -829.57 | 452.28
| 7684 | 42.93 | 0.59 | 7447.7 | -766.07 | 451.14
| 7778 | 52.83 | 9.5 | 7510.74 | -696.88 | 457.68
| 7873 | 60.68 | 1.56 | 7562.84 | -617.93 | 465.07
| 7967 | 63.49 | 0.67 | 7606.84 | -534.9 | 466.68
| 8061 | 67.95 | 356.44 | 7645.5 | -449.29 | 464.46
| 8156 | 74.09 | 357.04 | 7676.38 | -359.64 | 459.37
| 8250 | 77.8 | 359.9 | 7699.21 | -268.51 | 456.95
| 8344 | 82.74 | 0.93 | 7715.09 | -175.9 | 457.63
| 8438 | 86.02 | 5.39 | 7724.3 | -82.53 | 462.79
| 8532 | 90.09 | 2.02 | 7727.49 | 11.19 | 468.86
| 8625 | 95.28 | 0.01 | 7723.14 | 104.03 | 470.51
| 8719 | 97.03 | 359.61 | 7713.06 | 197.49 | 470.2
| 8813 | 94.81 | 358.47 | 7703.36 | 290.97 | 468.63
| 8908 | 93.3 | 356.76 | 7696.64 | 385.64 | 464.68
| 9001 | 94.63 | 355.99 | 7690.21 | 478.23 | 458.82
| 9095 | 94.5 | 358.01 | 7682.73 | 571.8 | 453.92
| 9189 | 93.54 | 359.25 | 7676.14 | 665.54 | 451.67
| 9283 | 91.81 | 358.62 | 7671.75 | 759.41 | 449.93
| 9376 | 88.8 | 358.97 | 7671.26 | 852.38 | 447.97
| 9471 | 89.72 | 359.17 | 7672.49 | 947.36 | 446.43
| 9565 | 92.18 | 359.44 | 7670.93 | 1041.33 | 445.29
| 9659 | 91.45 | 0.29 | 7667.95 | 1135.28 | 445.07
| 9753 | 90.37 | 0.92 | 7666.46 | 1229.26 | 446.06
| 9847 | 91.17 | 0.49 | 7665.19 | 1323.25 | 447.22
| 9942 | 91.82 | 0.27 | 7662.72 | 1418.21 | 447.85
| 10035 | 90.77 | 358.27 | 7660.61 | 1511.18 | 446.66
| 10129 | 87.75 | 358.21 | 7661.83 | 1605.11 | 443.78
| 10224 | 89.69 | 358.22 | 7663.95 | 1700.04 | 440.82
| 10317 | 91.02 | 358.36 | 7663.37 | 1792.99 | 438.04
| 10412 | 92.9 | 358.35 | 7660.12 | 1887.89 | 435.32
| 10506 | 91.42 | 359.77 | 7656.58 | 1981.81 | 433.78
| 10600 | 90.43 | 1.2 | 7655.06 | 2075.79 | 434.57
| 10693 | 91.05 | 1.25 | 7653.86 | 2168.76 | 436.56
| 10787 | 92.71 | 1.09 | 7650.78 | 2262.69 | 438.48
| 10881 | 91.51 | 2.23 | 7647.32 | 2356.58 | 441.2
| 10975 | 91.6 | 1.77 | 7644.77 | 2450.49 | 444.48
| 11068 | 91.08 | 3.08 | 7642.59 | 2543.38 | 448.42
| 11162 | 90.28 | 1.89 | 7641.48 | 2637.28 | 452.49
| 11256 | 90.46 | 0.11 | 7640.87 | 2731.26 | 454.13
| 11350 | 91.69 | 0.18 | 7639.11 | 2825.24 | 454.37
| 11444 | 92.5 | 0.26 | 7635.67 | 2919.18 | 454.73
| 11538 | 92.74 | 358.81 | 7631.37 | 3013.07 | 453.97
| 11632 | 92.4 | 357.65 | 7627.16 | 3106.93 | 451.07
| 11727 | 90.99 | 0 | 7624.35 | 3201.86 | 449.12
| 11821 | 89.51 | 359.17 | 7623.94 | 3295.86 | 448.44
| 11916 | 90.15 | 359.12 | 7624.22 | 3390.84 | 447.02
| 12010 | 90.03 | 359.1 | 7624.07 | 3484.83 | 445.56
| 12103 | 85.74 | 357.12 | 7627.5 | 3577.69 | 442.5
| 12197 | 85.84 | 356.59 | 7634.4 | 3671.3 | 437.36
| 12291 | 86.98 | 354.88 | 7640.29 | 3764.85 | 430.38
| 12386 | 88.03 | 354.92 | 7644.43 | 3859.38 | 421.94
| 12480 | 91.08 | 357.6 | 7645.16 | 3953.16 | 415.81
| 12574 | 92.56 | 358.17 | 7642.17 | 4047.04 | 412.35
| 12668 | 91.94 | 0.96 | 7638.48 | 4140.96 | 411.63
| 12762 | 89.82 | 1.44 | 7637.04 | 4234.92 | 413.6
| 12857 | 90.09 | 0.86 | 7637.11 | 4329.9 | 415.51
| 12951 | 90.37 | 1.05 | 7636.73 | 4423.89 | 417.07
| 13045 | 90.58 | 0.84 | 7635.95 | 4517.87 | 418.63
| 13056 | 90.641 | 0.766 | 7635.84 | 4528.87 | 418.78
| 13140 | 91.11 | 0.2 | 7634.55 | 4612.86 | 419.49
| 13234 | 91.23 | 0.92 | 7632.63 | 4706.83 | 420.41
| 13328 | 91.91 | 2.71 | 7630.06 | 4800.74 | 423.38
| 13422 | 92.9 | 2.99 | 7626.11 | 4894.54 | 428.05
| 13517 | 90.8 | 3.77 | 7623.05 | 4989.32 | 433.65
| 13611 | 91.82 | 4.88 | 7620.9 | 5083.03 | 440.74
| 14116 | 91.82 | 4.88 | 7604.86 | 5585.94 | 483.67

## Lookup (hidden)
North Reference | RetunValue | Grid Type | ReturnValue | Deviation Indicator | ReturnValue
| 2 |  | 0 |  | 4
True |  | SPCS-Colorado Central-NAD27 |  | Directional
Grid |  | SPCS-Colorado Central-NAD83 |  | High Angle
|  | SPCS-Colorado North-NAD27 |  | Horizontal
SPCS-Colorado North-NAD83
SPCS-Colorado South-NAD27
SPCS-Colorado South-NAD83
UTM-Zone 12 NAD27
UTM-Zone 12 NAD83
UTM-Zone 13 NAD27
UTM-Zone 13 NAD83