## Data
Header Information | measured depth (ft) | inclination (°) | azimuth (°) | true vertical depth (ft) | northing +N/-S (ft) | easting +E/-W (ft)
Operator Name | 0 | 0 | 102.73 | 0 | 0 | 0
KERR-MCGEE | 32 | 0 | 102.73 | 32 | 0 | 0
Operator Number | 154 | 0.23 | 102.73 | 154 | -0.05 | 0.24
47120 | 239 | 0.29 | 84.91 | 239 | -0.07 | 0.62
Well Name and Number | 417 | 0.86 | 74.77 | 416.99 | 0.32 | 2.36
PUMA FED 34C-35HZ | 506 | 0.99 | 74.53 | 505.98 | 0.7 | 3.74
API Number (if available) | 592 | 1.11 | 44.66 | 591.96 | 1.49 | 5.04
| 679 | 2.28 | 32.41 | 678.92 | 3.55 | 6.56
Location: QQ SEC TWP RGE | 766 | 3.73 | 20.07 | 765.8 | 7.67 | 8.46
SEC.23-T1N-R67W | 854 | 4.64 | 9.5 | 853.57 | 13.87 | 10.03
Citing Type: Planned or Actual | 941 | 5.41 | 357.56 | 940.24 | 21.44 | 10.44
ACTUAL | 1030 | 5.5 | 341.56 | 1028.84 | 29.68 | 8.91
Deviation Indicator | 1117 | 5.81 | 330.23 | 1115.42 | 37.45 | 5.41
Horizontal | 1205 | 6.23 | 320.76 | 1202.93 | 45.02 | 0.17
North Reference | 1292 | 7.04 | 317.29 | 1289.35 | 52.59 | -6.43
True | 1379 | 7.23 | 316.84 | 1375.68 | 60.5 | -13.79
Grid Type | 1465 | 6.88 | 313.28 | 1461.03 | 67.98 | -21.24
#VALUE! | 1554 | 6.69 | 311.4 | 1549.4 | 75.06 | -29.01
| 1643 | 6.69 | 313.49 | 1637.8 | 82.06 | -36.66
| 1729 | 6.2 | 315.03 | 1723.25 | 88.79 | -43.58
| 1818 | 6.96 | 311.08 | 1811.67 | 95.74 | -51.04
| 1905 | 6.66 | 310.56 | 1898.05 | 102.48 | -58.85
| 1991 | 7.24 | 314.12 | 1983.42 | 109.5 | -66.52
| 2080 | 6.91 | 316.33 | 2071.74 | 117.27 | -74.25
| 2169 | 6.17 | 312.47 | 2160.16 | 124.38 | -81.47
| 2193 | 6.24 | 311.98 | 2184.02 | 126.12 | -83.39
| 2313 | 5.56 | 310.05 | 2303.39 | 134.22 | -92.69
| 2407 | 7.45 | 321.51 | 2396.78 | 141.92 | -99.97
| 2501 | 7.09 | 318 | 2490.03 | 151 | -107.65
| 2595 | 6.62 | 316.16 | 2583.35 | 159.22 | -115.28
| 2689 | 7.4 | 324.82 | 2676.65 | 168.08 | -122.52
| 2783 | 6.03 | 342.56 | 2770.02 | 177.74 | -127.49
| 2877 | 7.39 | 356.7 | 2863.38 | 188.49 | -129.32
| 2970 | 6.96 | 354.08 | 2955.65 | 200.06 | -130.24
| 3064 | 5.24 | 347.4 | 3049.11 | 209.92 | -131.77
| 3158 | 3.54 | 6.01 | 3142.84 | 216.99 | -132.4
| 3252 | 3.45 | 358.16 | 3236.67 | 222.71 | -132.19
| 3346 | 3.2 | 353.71 | 3330.51 | 228.14 | -132.56
| 3440 | 1.07 | 62.94 | 3424.45 | 231.15 | -132.07
| 3534 | 0.89 | 43.44 | 3518.43 | 232.08 | -130.79
| 3628 | 0.9 | 22.7 | 3612.42 | 233.29 | -130
| 3721 | 0.97 | 344.17 | 3705.41 | 234.72 | -129.93
| 3815 | 1.26 | 314.66 | 3799.39 | 236.21 | -130.88
| 3909 | 0.95 | 212.3 | 3893.38 | 236.28 | -132.04
| 4003 | 0.66 | 198.25 | 3987.37 | 235.11 | -132.62
| 4097 | 0.33 | 255.88 | 4081.37 | 234.53 | -133.05
| 4192 | 0.36 | 285.82 | 4176.37 | 234.54 | -133.61
| 4286 | 0.65 | 265.88 | 4270.37 | 234.58 | -134.42
| 4380 | 1.24 | 273.24 | 4364.35 | 234.6 | -135.97
| 4474 | 2.17 | 195.26 | 4458.32 | 232.94 | -137.45
| 4568 | 0.98 | 332.93 | 4552.3 | 231.94 | -138.29
| 4662 | 1.45 | 339.01 | 4646.28 | 233.77 | -139.08
| 4757 | 1.63 | 343.31 | 4741.24 | 236.18 | -139.9
| 4850 | 1.85 | 332.17 | 4834.2 | 238.78 | -140.98
| 4944 | 1.68 | 324.81 | 4928.16 | 241.25 | -142.48
| 5038 | 1.63 | 329.23 | 5022.12 | 243.52 | -143.96
| 5133 | 1.49 | 324.28 | 5117.08 | 245.69 | -145.37
| 5250 | 1.11 | 323.31 | 5234.05 | 247.83 | -146.94
| 5345 | 0.71 | 312.74 | 5329.04 | 248.97 | -147.92
| 5439 | 1.08 | 225.64 | 5423.03 | 248.74 | -148.98
| 5532 | 1.09 | 223.35 | 5516.02 | 247.49 | -150.21
| 5626 | 0.87 | 232.74 | 5610 | 246.4 | -151.4
| 5720 | 0.74 | 248.33 | 5703.99 | 245.75 | -152.53
| 5814 | 0.58 | 251.76 | 5797.99 | 245.37 | -153.54
| 5908 | 0.62 | 250.2 | 5891.98 | 245.05 | -154.47
| 6003 | 1.76 | 184.65 | 5986.96 | 243.43 | -155.08
| 6097 | 1.63 | 171.32 | 6080.92 | 240.67 | -154.99
| 6191 | 1.28 | 174.59 | 6174.89 | 238.3 | -154.69
| 6286 | 0.91 | 179.21 | 6269.87 | 236.49 | -154.58
| 6380 | 0.72 | 175.93 | 6363.86 | 235.15 | -154.53
| 6474 | 0.55 | 161.85 | 6457.86 | 234.13 | -154.35
| 6567 | 0.4 | 119.8 | 6550.86 | 233.55 | -153.93
| 6661 | 0.39 | 122.57 | 6644.85 | 233.21 | -153.37
| 6755 | 0.15 | 79.13 | 6738.85 | 233.06 | -152.98
| 6849 | 0.44 | 12.13 | 6832.85 | 233.44 | -152.78
| 6902 | 2.972 | 174.456 | 6885.83 | 232.27 | -152.61
| 6944 | 5.66 | 175.53 | 6927.71 | 229.12 | -152.34
| 7037 | 13.97 | 188.12 | 7019.27 | 213.41 | -153.57
| 7131 | 14.34 | 181.49 | 7110.43 | 190.54 | -155.48
| 7225 | 20.73 | 180.73 | 7200.01 | 162.24 | -155.99
| 7319 | 24.89 | 181.8 | 7286.64 | 125.81 | -156.83
| 7413 | 31.83 | 179.99 | 7369.31 | 81.2 | -157.44
| 7507 | 37.18 | 182.51 | 7446.75 | 27.99 | -158.68
| 7602 | 39.41 | 180.9 | 7521.31 | -30.85 | -160.42
| 7665 | 42.74 | 181.99 | 7568.79 | -72.22 | -161.47
| 7696 | 46.71 | 183.26 | 7590.81 | -94.01 | -162.48
| 7789 | 57.3 | 187.92 | 7648 | -166.79 | -169.82
| 7882 | 69.07 | 188.07 | 7689.88 | -248.83 | -181.35
| 7977 | 79.19 | 187.81 | 7715.83 | -339.22 | -193.95
| 8070 | 85.87 | 185.51 | 7727.91 | -430.75 | -204.62
| 8164 | 92.37 | 182.34 | 7729.36 | -524.46 | -211.05
| 8258 | 93.97 | 173.1 | 7724.15 | -618.13 | -207.33
| 8352 | 92.12 | 171.97 | 7719.15 | -711.2 | -195.13
| 8446 | 89.23 | 173.55 | 7718.05 | -804.43 | -183.29
| 8540 | 90.22 | 174.15 | 7718.5 | -897.89 | -173.22
| 8635 | 88.98 | 176.06 | 7719.16 | -992.53 | -165.11
| 8729 | 90 | 176.68 | 7720 | -1086.34 | -159.16
| 8822 | 91.17 | 176.9 | 7719.05 | -1179.19 | -153.95
| 8917 | 90.03 | 177.03 | 7718.05 | -1274.05 | -148.92
| 9011 | 87.17 | 177.52 | 7720.35 | -1367.9 | -144.46
| 9105 | 88.34 | 177.65 | 7724.03 | -1461.75 | -140.5
| 9199 | 89.75 | 177.73 | 7725.6 | -1555.65 | -136.71
| 9293 | 87.94 | 178.64 | 7727.49 | -1649.58 | -133.73
| 9388 | 89.35 | 178.79 | 7729.74 | -1744.53 | -131.6
| 9482 | 91.17 | 179.46 | 7729.31 | -1838.51 | -130.17
| 9576 | 92.96 | 176.78 | 7725.92 | -1932.39 | -127.09
| 9671 | 90.83 | 175.13 | 7722.78 | -2027.09 | -120.39
| 9765 | 88.28 | 175.67 | 7723.51 | -2120.78 | -112.85
| 9860 | 89.45 | 175.3 | 7725.4 | -2215.46 | -105.38
| 9954 | 88.95 | 178.71 | 7726.71 | -2309.31 | -100.47
| 10048 | 87.2 | 179.9 | 7729.87 | -2403.25 | -99.33
| 10142 | 88.46 | 180.15 | 7733.42 | -2497.18 | -99.37
| 10235 | 87.04 | 180.72 | 7737.08 | -2590.1 | -100.07
| 10329 | 88.15 | 180.9 | 7741.02 | -2684.01 | -101.4
| 10423 | 89.32 | 180.76 | 7743.1 | -2777.97 | -102.76
| 10517 | 90.95 | 181.03 | 7742.87 | -2871.96 | -104.23
| 10610 | 88.58 | 180.1 | 7743.26 | -2964.94 | -105.15
| 10704 | 89.54 | 180.29 | 7744.8 | -3058.93 | -105.47
| 10798 | 91.32 | 180.4 | 7744.09 | -3152.92 | -106.03
| 10892 | 89.02 | 182.11 | 7743.81 | -3246.89 | -108.09
| 10983 | 89.88 | 182.29 | 7744.69 | -3337.82 | -111.58
| 11075 | 91.69 | 182.38 | 7743.43 | -3429.73 | -115.33
| 11167 | 90.65 | 180.85 | 7741.55 | -3521.67 | -117.92
| 11260 | 87.93 | 181.48 | 7742.7 | -3614.63 | -119.81
| 11351 | 88.09 | 181.22 | 7745.86 | -3705.55 | -121.96
| 11442 | 89.41 | 181.04 | 7747.84 | -3796.51 | -123.75
| 11535 | 87.63 | 181.07 | 7750.25 | -3889.46 | -125.46
| 11626 | 88.86 | 181.14 | 7753.03 | -3980.4 | -127.22
| 11718 | 90.25 | 181.21 | 7753.75 | -4072.37 | -129.1
| 11811 | 89.32 | 181.05 | 7754.1 | -4165.35 | -130.94
| 11903 | 90.46 | 181.17 | 7754.27 | -4257.34 | -132.72
| 11996 | 88.43 | 180.12 | 7755.17 | -4350.32 | -133.77
| 12088 | 88.95 | 179.52 | 7757.28 | -4442.29 | -133.48
| 12180 | 90.58 | 180.27 | 7757.66 | -4534.29 | -133.31
| 12271 | 88.49 | 178.66 | 7758.39 | -4625.27 | -132.46
| 12365 | 89.38 | 178.78 | 7760.14 | -4719.23 | -130.36
| 12459 | 86.83 | 178.76 | 7763.25 | -4813.15 | -128.34
| 12554 | 88.06 | 178.52 | 7767.48 | -4908.03 | -126.09
| 12648 | 89.69 | 179.25 | 7769.33 | -5001.99 | -124.26
| 12742 | 89.78 | 178.45 | 7769.76 | -5095.97 | -122.38
| 12836 | 90.92 | 177.81 | 7769.19 | -5189.92 | -119.31
| 12930 | 88.65 | 179.61 | 7769.54 | -5283.88 | -117.19
| 13024 | 90.15 | 180.08 | 7770.53 | -5377.87 | -116.94
| 13118 | 89.32 | 181.51 | 7770.96 | -5471.86 | -118.24
| 13212 | 88.09 | 181.64 | 7773.09 | -5565.8 | -120.83
| 13306 | 88.95 | 182.4 | 7775.51 | -5659.71 | -124.14
| 13401 | 89.69 | 178.72 | 7776.64 | -5754.68 | -125.07
| 13495 | 91.38 | 178.55 | 7775.76 | -5848.64 | -122.83
| 13589 | 89.29 | 176.31 | 7775.21 | -5942.54 | -118.61
| 13682 | 89.17 | 177.73 | 7776.46 | -6035.4 | -113.78
| 13776 | 86.77 | 177.58 | 7779.79 | -6129.26 | -109.93
| 13869 | 87.35 | 177.2 | 7784.56 | -6222.04 | -105.71
| 13964 | 89.08 | 177.25 | 7787.52 | -6316.88 | -101.11
| 14057 | 90.58 | 177.5 | 7787.8 | -6409.77 | -96.85
| 14151 | 90.62 | 178.28 | 7786.81 | -6503.7 | -93.39
| 14245 | 92.09 | 178.35 | 7784.59 | -6597.64 | -90.63
| 14339 | 89.2 | 179.86 | 7783.53 | -6691.61 | -89.16
| 14433 | 89.66 | 179.56 | 7784.47 | -6785.6 | -88.68
| 14527 | 91.36 | 179.99 | 7783.63 | -6879.59 | -88.31
| 14621 | 91.82 | 179.89 | 7781.02 | -6973.55 | -88.21
| 14716 | 93.45 | 180.17 | 7776.66 | -7068.45 | -88.26
| 14810 | 93.05 | 178.86 | 7771.33 | -7162.29 | -87.47
| 14904 | 91.45 | 177.93 | 7767.64 | -7256.18 | -84.84
| 14998 | 89.05 | 177.95 | 7767.23 | -7350.11 | -81.46
| 15092 | 90.34 | 178.02 | 7767.73 | -7444.05 | -78.15
| 15186 | 92.06 | 178.25 | 7765.76 | -7537.98 | -75.1
| 15280 | 90.95 | 179.03 | 7763.29 | -7631.92 | -72.87
| 15375 | 89.23 | 179.32 | 7763.14 | -7726.9 | -71.5
| 15469 | 90.77 | 179.85 | 7763.14 | -7820.9 | -70.82
| 15563 | 90.12 | 178.14 | 7762.41 | -7914.87 | -69.17
| 15657 | 87.04 | 178.29 | 7764.74 | -8008.79 | -66.24
| 15751 | 88.43 | 178.63 | 7768.45 | -8102.68 | -63.72
| 15846 | 88.28 | 177.77 | 7771.18 | -8197.59 | -60.74
| 15940 | 89.75 | 177.44 | 7772.8 | -8291.49 | -56.81
| 16034 | 87.97 | 178.32 | 7774.67 | -8385.41 | -53.33
| 16129 | 89.29 | 178.09 | 7776.94 | -8480.33 | -50.36
| 16223 | 88.18 | 177.08 | 7779.01 | -8574.22 | -46.4
| 16317 | 89.54 | 176.56 | 7780.88 | -8668.06 | -41.18
| 16411 | 88.49 | 175.43 | 7782.5 | -8761.81 | -34.62
| 16505 | 89.94 | 175.43 | 7783.79 | -8855.5 | -27.13
| 16600 | 91.85 | 176.07 | 7782.3 | -8950.22 | -20.09
| 16694 | 91.32 | 176.7 | 7779.7 | -9044 | -14.17
| 16788 | 90.03 | 178.59 | 7778.6 | -9137.91 | -10.3
| 16883 | 91.26 | 178.82 | 7777.53 | -9232.87 | -8.16
| 16977 | 92.56 | 178.3 | 7774.39 | -9326.79 | -5.8
| 17071 | 92.25 | 177.51 | 7770.45 | -9420.64 | -2.36
| 17165 | 92.09 | 177.12 | 7766.89 | -9514.47 | 2.04
| 17259 | 89.57 | 179.16 | 7765.53 | -9608.4 | 5.09
| 17758 | 89.57 | 179.16 | 7769.27 | -10107.33 | 12.4

## Lookup (hidden)
North Reference | RetunValue | Grid Type | ReturnValue | Deviation Indicator | ReturnValue
| 2 |  | 0 |  | 4
True |  | SPCS-Colorado Central-NAD27 |  | Directional
Grid |  | SPCS-Colorado Central-NAD83 |  | High Angle
|  | SPCS-Colorado North-NAD27 |  | Horizontal
SPCS-Colorado North-NAD83
SPCS-Colorado South-NAD27
SPCS-Colorado South-NAD83
UTM-Zone 12 NAD27
UTM-Zone 12 NAD83
UTM-Zone 13 NAD27
UTM-Zone 13 NAD83