## Data
Header Information | measured depth (ft) | inclination (°) | azimuth (°) | true vertical depth (ft) | northing +N/-S (ft) | easting +E/-W (ft)
Operator Name | 0 | 0 | 218.47 | 0 | 0 | 0
KERR-MCGEE | 32 | 0 | 218.47 | 32 | 0 | 0
Operator Number | 129 | 0.74 | 218.47 | 129 | -0.49 | -0.39
47120 | 211 | 1.72 | 200.25 | 210.98 | -2.06 | -1.15
Well Name and Number | 284 | 2.56 | 189.58 | 283.93 | -4.7 | -1.8
PUMA FED 5S-35HZ | 372 | 3.29 | 180.17 | 371.81 | -9.16 | -2.13
API Number (if available) | 461 | 4.68 | 185.82 | 460.59 | -15.32 | -2.51
| 550 | 5.33 | 181.25 | 549.26 | -23.07 | -2.96
Location: QQ SEC TWP RGE | 637 | 5.84 | 183.2 | 635.84 | -31.53 | -3.3
SEC.23-T1N-R67W | 721 | 6.28 | 180.73 | 719.37 | -40.39 | -3.6
Citing Type: Planned or Actual | 810 | 7.52 | 174.5 | 807.73 | -51.05 | -3.1
ACTUAL | 897 | 7.35 | 176.73 | 894 | -62.28 | -2.24
Deviation Indicator | 986 | 7.33 | 177 | 982.27 | -73.63 | -1.62
Horizontal | 1072 | 8.3 | 178.87 | 1067.47 | -85.32 | -1.21
North Reference | 1161 | 7.7 | 179.56 | 1155.6 | -97.7 | -1.03
True | 1250 | 7.19 | 182.17 | 1243.85 | -109.23 | -1.2
Grid Type | 1336 | 7.79 | 181.44 | 1329.12 | -120.43 | -1.55
#VALUE! | 1421 | 7.39 | 182.82 | 1413.37 | -131.65 | -1.96
| 1510 | 7.76 | 179.72 | 1501.59 | -143.38 | -2.21
| 1598 | 8.01 | 179.24 | 1588.76 | -155.45 | -2.1
| 1685 | 8.5 | 179.49 | 1674.86 | -167.94 | -1.97
| 1774 | 8.29 | 178.02 | 1762.91 | -180.93 | -1.69
| 1851 | 8.29 | 174.94 | 1839.1 | -192.01 | -1.01
| 1933 | 8.32 | 175.69 | 1920.24 | -203.81 | -0.04
| 2027 | 6.61 | 161.52 | 2013.45 | -215.73 | 2.19
| 2121 | 4.82 | 137.67 | 2106.99 | -223.78 | 6.56
| 2214 | 3.97 | 168.66 | 2199.73 | -229.82 | 9.83
| 2309 | 1.2 | 237.76 | 2294.64 | -233.58 | 9.63
| 2402 | 2.8 | 316.34 | 2387.59 | -232.46 | 7.24
| 2496 | 3.58 | 340.82 | 2481.45 | -228.02 | 4.69
| 2590 | 5.5 | 335.91 | 2575.15 | -221.14 | 1.89
| 2684 | 6.38 | 355.72 | 2668.66 | -211.82 | -0.34
| 2778 | 7.67 | 5.46 | 2761.95 | -200.36 | -0.13
| 2872 | 10.74 | 353.2 | 2854.74 | -185.42 | -0.57
| 2965 | 11.17 | 347.78 | 2946.05 | -168.01 | -3.51
| 3060 | 10.49 | 345.23 | 3039.35 | -150.65 | -7.66
| 3153 | 9.81 | 343.87 | 3130.9 | -134.85 | -12.02
| 3247 | 9.15 | 340.61 | 3223.62 | -120.11 | -16.72
| 3342 | 8.61 | 338.85 | 3317.48 | -106.35 | -21.8
| 3435 | 6.42 | 334.2 | 3409.67 | -95.18 | -26.57
| 3530 | 5.42 | 324.01 | 3504.17 | -86.77 | -31.52
| 3623 | 3.55 | 293.52 | 3596.89 | -82.06 | -36.74
| 3717 | 1.73 | 314.81 | 3690.79 | -79.9 | -40.42
| 3810 | 1.59 | 306.83 | 3783.75 | -78.14 | -42.45
| 3904 | 1.9 | 302.85 | 3877.71 | -76.51 | -44.8
| 3998 | 1.05 | 133.5 | 3971.69 | -76.26 | -45.49
| 4093 | 0.77 | 128.78 | 4066.68 | -77.26 | -44.36
| 4187 | 0.16 | 179.81 | 4160.68 | -77.78 | -43.86
| 4281 | 0.23 | 235.79 | 4254.68 | -78.02 | -44.02
| 4306 | 2.892 | 189.299 | 4279.67 | -78.67 | -44.16
| 4327 | 5.19 | 187.75 | 4300.61 | -80.14 | -44.38
| 4375 | 14.16 | 189.37 | 4347.88 | -88.1 | -45.63
| 4422 | 25.3 | 191.54 | 4392.05 | -103.66 | -48.58
| 4469 | 26.64 | 190.71 | 4434.31 | -123.85 | -52.55
| 4516 | 27.62 | 174.11 | 4476.2 | -145.07 | -53.39
| 4563 | 28.3 | 169.54 | 4517.71 | -166.87 | -50.25
| 4610 | 28.75 | 169.29 | 4559.01 | -188.93 | -46.13
| 4658 | 36.28 | 171.97 | 4599.46 | -214.38 | -41.99
| 4705 | 38.72 | 175.96 | 4636.75 | -242.82 | -39.01
| 4752 | 46.86 | 182.48 | 4671.23 | -274.68 | -38.72
| 4799 | 49.76 | 183.05 | 4702.48 | -309.73 | -40.41
| 4846 | 50.46 | 182.48 | 4732.63 | -345.75 | -42.15
| 4893 | 57.67 | 182.96 | 4760.19 | -383.74 | -43.97
| 4939 | 60.04 | 182.48 | 4783.98 | -423.06 | -45.83
| 4971 | 66.5 | 181.14 | 4798.37 | -451.61 | -46.72
| 5002 | 72.52 | 181.26 | 4809.21 | -480.63 | -47.33
| 5034 | 75.27 | 182.09 | 4818.09 | -511.36 | -48.23
| 5065 | 76.12 | 182.33 | 4825.75 | -541.37 | -49.39
| 5097 | 79.72 | 181.41 | 4832.44 | -572.64 | -50.41
| 5128 | 86.52 | 179.84 | 4836.16 | -603.4 | -50.74
| 5159 | 89.14 | 179.55 | 4837.33 | -634.37 | -50.58
| 5222 | 90.83 | 179.18 | 4837.35 | -697.37 | -49.88
| 5316 | 91.88 | 179.82 | 4835.12 | -791.34 | -49.06
| 5348 | 89.94 | 182.1 | 4834.61 | -823.32 | -49.6
| 5410 | 88.71 | 182.09 | 4835.35 | -885.28 | -51.86
| 5455 | 89.63 | 181.94 | 4836 | -930.24 | -53.44
| 5504 | 90.22 | 181.68 | 4836.06 | -979.22 | -54.99
| 5598 | 89.94 | 181.64 | 4835.93 | -1073.18 | -57.71
| 5692 | 89.41 | 180.19 | 4836.46 | -1167.16 | -59.22
| 5786 | 88.15 | 179.76 | 4838.46 | -1261.14 | -59.18
| 5880 | 89.97 | 179.96 | 4840.01 | -1355.12 | -58.95
| 5975 | 91.66 | 179.5 | 4838.66 | -1450.11 | -58.5
| 6069 | 91.57 | 175.65 | 4836.01 | -1543.97 | -54.52
| 6160 | 89.6 | 176.77 | 4835.08 | -1634.76 | -48.51
| 6252 | 90.52 | 178.01 | 4834.98 | -1726.66 | -44.32
| 6344 | 92.47 | 178.15 | 4832.58 | -1818.57 | -41.24
| 6436 | 91.17 | 177.37 | 4829.66 | -1910.46 | -37.64
| 6528 | 90.12 | 179.22 | 4828.62 | -2002.4 | -34.91
| 6619 | 90 | 179.28 | 4828.53 | -2093.4 | -33.72
| 6711 | 91.66 | 178.7 | 4827.19 | -2185.37 | -32.09
| 6803 | 91.02 | 181.01 | 4825.04 | -2277.34 | -31.86
| 6895 | 92.74 | 181.21 | 4822.02 | -2369.27 | -33.64
| 6987 | 89.17 | 183 | 4820.49 | -2461.17 | -37.02
| 7080 | 90.71 | 183.2 | 4820.59 | -2554.03 | -42.05
| 7172 | 92.68 | 183.36 | 4817.87 | -2645.84 | -47.31
| 7265 | 90.95 | 179.89 | 4814.92 | -2738.74 | -49.95
| 7356 | 89.35 | 177.06 | 4814.68 | -2829.69 | -47.53
| 7448 | 90.86 | 176.77 | 4814.51 | -2921.55 | -42.57
| 7542 | 92.77 | 176.88 | 4811.54 | -3015.36 | -37.37
| 7636 | 90.77 | 179.85 | 4808.63 | -3109.26 | -34.69
| 7730 | 87.44 | 181.76 | 4810.1 | -3203.22 | -36.01
| 7825 | 88.95 | 182.08 | 4813.09 | -3298.12 | -39.19
| 7919 | 90.77 | 181.77 | 4813.32 | -3392.06 | -42.35
| 8012 | 87.63 | 181.3 | 4814.62 | -3485.01 | -44.84
| 8106 | 89.23 | 181.17 | 4817.2 | -3578.95 | -46.87
| 8200 | 91.32 | 181.96 | 4816.75 | -3672.9 | -49.43
| 8294 | 89.97 | 181.58 | 4815.69 | -3766.85 | -52.34
| 8388 | 91.05 | 178.07 | 4814.85 | -3860.83 | -52.05
| 8482 | 87.88 | 176.2 | 4815.73 | -3954.69 | -47.35
| 8576 | 88.74 | 175.41 | 4818.5 | -4048.4 | -40.48
| 8670 | 92.06 | 179.37 | 4817.84 | -4142.27 | -36.2
| 8764 | 91.2 | 181.09 | 4815.17 | -4236.22 | -36.58
| 8858 | 92.53 | 180.83 | 4812.11 | -4330.16 | -38.15
| 8953 | 90.55 | 180.39 | 4809.56 | -4425.11 | -39.16
| 9046 | 92.13 | 179.52 | 4807.38 | -4518.09 | -39.09
| 9139 | 90.74 | 176.85 | 4805.05 | -4611 | -36.14
| 9233 | 90.25 | 177.96 | 4804.24 | -4704.9 | -31.89
| 9327 | 91.88 | 178.16 | 4802.49 | -4798.82 | -28.71
| 9421 | 91.54 | 179.47 | 4799.69 | -4892.76 | -26.76
| 9515 | 89.78 | 180.54 | 4798.61 | -4986.75 | -26.77
| 9609 | 91.66 | 180.34 | 4797.43 | -5080.73 | -27.49
| 9703 | 90.34 | 181.28 | 4795.79 | -5174.71 | -28.82
| 9797 | 91.66 | 181.73 | 4794.14 | -5268.66 | -31.29
| 9891 | 89.35 | 177.9 | 4793.32 | -5362.63 | -30.99
| 9986 | 90.89 | 177.83 | 4793.12 | -5457.56 | -27.45
| 10079 | 92.99 | 177.84 | 4789.97 | -5550.44 | -23.94
| 10173 | 90.06 | 181.28 | 4787.47 | -5644.38 | -23.22
| 10267 | 90.09 | 182.29 | 4787.34 | -5738.33 | -26.15
| 10392 | 92.59 | 182.65 | 4784.42 | -5863.17 | -31.53
| 10445 | 92.59 | 182.65 | 4782.03 | -5916.06 | -33.98

## Lookup (hidden)
North Reference | RetunValue | Grid Type | ReturnValue | Deviation Indicator | ReturnValue
| 2 |  | 0 |  | 4
True |  | SPCS-Colorado Central-NAD27 |  | Directional
Grid |  | SPCS-Colorado Central-NAD83 |  | High Angle
|  | SPCS-Colorado North-NAD27 |  | Horizontal
SPCS-Colorado North-NAD83
SPCS-Colorado South-NAD27
SPCS-Colorado South-NAD83
UTM-Zone 12 NAD27
UTM-Zone 12 NAD83
UTM-Zone 13 NAD27
UTM-Zone 13 NAD83