## Data
Header Information | measured depth (ft) | inclination (°) | azimuth (°) | true vertical depth (ft) | northing +N/-S (ft) | easting +E/-W (ft)
Operator Name | 0 | 0 | 36.92 | 0 | 0 | 0
KERR-MCGEE | 32 | 0 | 36.92 | 32 | 0 | 0
Operator Number | 154 | 0.55 | 36.92 | 154 | 0.47 | 0.35
47120 | 240 | 0.61 | 62.3 | 239.99 | 1.01 | 1.01
Well Name and Number | 372 | 0.68 | 98.1 | 371.99 | 1.23 | 2.4
PUMA FED 13C-35HZ | 461 | 1.78 | 61.12 | 460.97 | 1.82 | 4.14
API Number (if available) | 550 | 2.7 | 44.97 | 549.9 | 3.97 | 6.83
| 637 | 3.66 | 46.6 | 636.76 | 7.33 | 10.29
Location: QQ SEC TWP RGE | 721 | 4.72 | 55.04 | 720.54 | 11.15 | 15.07
SEC.23-T1N-R67W | 854 | 6.72 | 58.3 | 852.87 | 18.38 | 26.18
Citing Type: Planned or Actual | 941 | 6.86 | 48.79 | 939.26 | 24.47 | 34.42
ACTUAL | 1030 | 8.04 | 45.22 | 1027.51 | 32.36 | 42.84
Deviation Indicator | 1117 | 8.55 | 47.84 | 1113.6 | 40.99 | 51.95
Horizontal | 1205 | 8.83 | 50.97 | 1200.59 | 49.63 | 62.05
North Reference | 1292 | 9.67 | 49.83 | 1286.46 | 58.55 | 72.82
True | 1379 | 10.05 | 50.45 | 1372.17 | 68.1 | 84.25
Grid Type | 1465 | 9.84 | 50.85 | 1456.88 | 77.51 | 95.74
#VALUE! | 1554 | 9.7 | 51.02 | 1544.59 | 87.03 | 107.46
| 1643 | 9.19 | 47.83 | 1632.38 | 96.52 | 118.56
| 1729 | 9.84 | 49.93 | 1717.2 | 105.86 | 129.27
| 1818 | 10.59 | 51.48 | 1804.79 | 115.85 | 141.49
| 1905 | 10.42 | 50.17 | 1890.33 | 125.87 | 153.79
| 1935 | 10.185 | 50.018 | 1919.85 | 129.31 | 157.91
| 1992 | 9.74 | 49.71 | 1975.99 | 135.67 | 165.44
| 2080 | 8.55 | 49.67 | 2062.87 | 144.71 | 176.11
| 2169 | 8.77 | 46.86 | 2150.85 | 153.64 | 186.1
| 2222 | 9.11 | 47.92 | 2203.21 | 159.21 | 192.17
| 2317 | 7.78 | 51.07 | 2297.18 | 168.29 | 202.75
| 2411 | 7.6 | 60.3 | 2390.33 | 175.37 | 213.1
| 2505 | 8.03 | 68.07 | 2483.46 | 180.9 | 224.59
| 2599 | 8.3 | 75.75 | 2576.51 | 185.02 | 237.26
| 2693 | 8.61 | 80.29 | 2669.49 | 187.88 | 250.77
| 2786 | 9.06 | 84.16 | 2761.39 | 189.8 | 264.92
| 2880 | 8.9 | 88.06 | 2854.24 | 190.8 | 279.55
| 2974 | 9.03 | 90.3 | 2947.09 | 191.01 | 294.19
| 3068 | 9.03 | 98.26 | 3039.93 | 189.91 | 308.87
| 3162 | 9.88 | 98.19 | 3132.65 | 187.7 | 324.15
| 3256 | 9.58 | 99.63 | 3225.3 | 185.24 | 339.84
| 3350 | 9.84 | 95.85 | 3317.95 | 183.11 | 355.55
| 3444 | 8.16 | 93.24 | 3410.79 | 181.92 | 370.2
| 3538 | 6.07 | 91.64 | 3504.06 | 181.4 | 381.83
| 3632 | 4.33 | 88.52 | 3597.67 | 181.35 | 390.34
| 3725 | 3.06 | 83.09 | 3690.48 | 181.74 | 396.32
| 3818 | 1.78 | 74.98 | 3783.39 | 182.41 | 400.18
| 4196 | 1.53 | 333.7 | 4161.3 | 188.46 | 403.61
| 4290 | 1.57 | 326.1 | 4255.26 | 190.65 | 402.34
| 4384 | 2.11 | 267.26 | 4349.22 | 191.64 | 399.89
| 4477 | 0.49 | 210.57 | 4442.2 | 191.21 | 397.98
| 4572 | 2.12 | 123.46 | 4537.18 | 189.89 | 399.24
| 4761 | 0.66 | 158.96 | 4726.12 | 186.95 | 402.54
| 4877 | 0.5 | 159.01 | 4842.11 | 185.85 | 402.97
| 4971 | 0.74 | 40.84 | 4936.11 | 185.93 | 403.51
| 5347 | 0.52 | 83.35 | 5312.09 | 187.97 | 406.79
| 5723 | 0.41 | 341.8 | 5688.08 | 189.44 | 408.07
| 6006 | 0.53 | 294.47 | 5971.07 | 190.95 | 406.56
| 6289 | 0.46 | 293.36 | 6254.06 | 191.94 | 404.33
| 6477 | 1.06 | 293.79 | 6442.04 | 192.94 | 402.04
| 6570 | 0.84 | 300.68 | 6535.03 | 193.63 | 400.67
| 6758 | 1 | 319.17 | 6723.01 | 195.58 | 398.41
| 6852 | 0.81 | 321.49 | 6817 | 196.72 | 397.46
| 6934 | 1.378 | 289.539 | 6898.98 | 197.5 | 396.17
| 6946 | 1.48 | 287.11 | 6910.98 | 197.6 | 395.89
| 7040 | 5.1 | 203.55 | 7004.84 | 194.12 | 393.05
| 7134 | 9.94 | 194.33 | 7098.01 | 182.42 | 389.37
| 7228 | 15.35 | 194.64 | 7189.69 | 162.51 | 384.22
| 7322 | 21.59 | 186.79 | 7278.82 | 133.27 | 379.02
| 7408 | 26.262 | 183.584 | 7357.41 | 98.54 | 375.96
| 7416 | 26.7 | 183.34 | 7364.57 | 94.98 | 375.75
| 7479 | 30.38 | 182.48 | 7419.91 | 64.93 | 374.23
| 7510 | 32.3 | 182.37 | 7446.38 | 48.82 | 373.55
| 7573 | 36.72 | 182.23 | 7498.28 | 13.16 | 372.12
| 7605 | 38.77 | 182.43 | 7523.58 | -6.41 | 371.32
| 7636 | 40.42 | 180.71 | 7547.47 | -26.16 | 370.79
| 7698 | 45.17 | 180.45 | 7592.95 | -68.26 | 370.36
| 7792 | 58.06 | 176.52 | 7651.21 | -141.73 | 372.53
| 7886 | 75.34 | 179.27 | 7688.26 | -227.68 | 375.56
| 7980 | 79.98 | 176.92 | 7708.35 | -319.42 | 378.63
| 8073 | 82.25 | 173.41 | 7722.71 | -410.96 | 386.38
| 8167 | 90.49 | 170 | 7728.66 | -503.69 | 399.91
| 8261 | 94.1 | 172.59 | 7724.9 | -596.51 | 414.12
| 8355 | 93.67 | 175.87 | 7718.53 | -689.81 | 423.55
| 8449 | 91.88 | 177.24 | 7713.98 | -783.52 | 429.19
| 8544 | 90.68 | 179.55 | 7711.85 | -878.45 | 431.85
| 8638 | 90.62 | 180.72 | 7710.79 | -972.44 | 431.63
| 8732 | 88.8 | 181.56 | 7711.26 | -1066.42 | 429.76
| 8826 | 89.01 | 182.12 | 7713.06 | -1160.35 | 426.74
| 8920 | 89.32 | 182.36 | 7714.43 | -1254.27 | 423.07
| 9014 | 89.88 | 182.99 | 7715.09 | -1348.16 | 418.68
| 9108 | 88.21 | 183.36 | 7716.65 | -1442 | 413.48
| 9202 | 88.55 | 183.26 | 7719.31 | -1535.81 | 408.05
| 9297 | 88.95 | 183.06 | 7721.38 | -1630.64 | 402.82
| 9391 | 90.15 | 183.18 | 7722.12 | -1724.5 | 397.7
| 9485 | 90.68 | 183.37 | 7721.44 | -1818.34 | 392.33
| 9580 | 89.42 | 182 | 7721.36 | -1913.23 | 387.88
| 9674 | 90.25 | 181.82 | 7721.63 | -2007.18 | 384.75
| 9768 | 88.8 | 182.05 | 7722.41 | -2101.12 | 381.57
| 9863 | 88.95 | 181.29 | 7724.27 | -2196.06 | 378.81
| 9957 | 88.92 | 180.27 | 7726.02 | -2290.03 | 377.53
| 10051 | 89.29 | 180.61 | 7727.49 | -2384.02 | 376.8
| 10145 | 89.94 | 180.99 | 7728.12 | -2478.01 | 375.49
| 10238 | 89.97 | 181.58 | 7728.19 | -2570.98 | 373.41
| 10332 | 88.92 | 181.11 | 7729.1 | -2664.95 | 371.2
| 10426 | 88.74 | 181.45 | 7731.02 | -2758.91 | 369.1
| 10520 | 88.09 | 180.94 | 7733.62 | -2852.85 | 367.14
| 10613 | 87.78 | 179.05 | 7736.97 | -2945.79 | 367.15
| 10708 | 88.34 | 179.33 | 7740.19 | -3040.72 | 368.49
| 10739 | 88.95 | 178.96 | 7740.92 | -3071.71 | 368.95
| 10801 | 89.2 | 178.84 | 7741.92 | -3133.69 | 370.14
| 10895 | 88.83 | 179 | 7743.54 | -3227.66 | 371.91
| 10989 | 89.72 | 178.38 | 7744.73 | -3321.63 | 374.06
| 11081 | 88.43 | 177.8 | 7746.21 | -3413.56 | 377.13
| 11173 | 90.52 | 178.02 | 7747.06 | -3505.49 | 380.48
| 11264 | 89.88 | 178.13 | 7746.74 | -3596.44 | 383.54
| 11357 | 89.6 | 178.97 | 7747.16 | -3689.41 | 385.89
| 11449 | 88.98 | 179.75 | 7748.3 | -3781.39 | 386.92
| 11543 | 88.98 | 179.81 | 7749.97 | -3875.38 | 387.28
| 11638 | 90.8 | 179.86 | 7750.16 | -3970.37 | 387.56
| 11732 | 90.25 | 180.58 | 7749.3 | -4064.37 | 387.2
| 11826 | 90.4 | 181.06 | 7748.76 | -4158.36 | 385.85
| 11920 | 89.51 | 181.17 | 7748.84 | -4252.34 | 384.02
| 12014 | 88.65 | 181.85 | 7750.35 | -4346.29 | 381.54
| 12108 | 89.57 | 180.75 | 7751.81 | -4440.25 | 379.41
| 12202 | 91.23 | 181.43 | 7751.15 | -4534.23 | 377.62
| 12296 | 90.55 | 182.07 | 7749.69 | -4628.17 | 374.75
| 12390 | 90.22 | 182.79 | 7749.06 | -4722.09 | 370.77
| 12485 | 89.85 | 183.77 | 7749 | -4816.93 | 365.33
| 12579 | 88.98 | 182.83 | 7749.96 | -4910.77 | 359.92
| 12673 | 87.13 | 180.92 | 7753.15 | -5004.65 | 356.85
| 12766 | 88.49 | 179.26 | 7756.7 | -5097.58 | 356.7
| 12860 | 87.16 | 179.64 | 7760.27 | -5191.51 | 357.6
| 12953 | 88.09 | 176.02 | 7764.13 | -5284.34 | 361.12
| 13048 | 90.52 | 174.06 | 7765.28 | -5378.97 | 369.34
| 13141 | 89.08 | 173.74 | 7765.6 | -5471.44 | 379.22
| 13235 | 90.95 | 174.64 | 7765.58 | -5564.95 | 388.73
| 13329 | 92.71 | 175.62 | 7762.58 | -5658.56 | 396.71
| 13423 | 93.6 | 178.4 | 7757.4 | -5752.28 | 401.61
| 13517 | 93.48 | 179.21 | 7751.6 | -5846.08 | 403.56
| 13611 | 92.9 | 178.83 | 7746.37 | -5939.92 | 405.17
| 13705 | 92.47 | 179.74 | 7741.96 | -6033.81 | 406.34
| 13800 | 90.8 | 180.51 | 7739.25 | -6128.76 | 406.13
| 13894 | 91.23 | 181.54 | 7737.59 | -6222.73 | 404.45
| 13988 | 91.69 | 182.25 | 7735.19 | -6316.65 | 401.34
| 14082 | 89.45 | 181.09 | 7734.26 | -6410.6 | 398.6
| 14176 | 89.14 | 182.12 | 7735.42 | -6504.55 | 395.97
| 14270 | 89.05 | 182.59 | 7736.9 | -6598.46 | 392.11
| 14364 | 89.85 | 181.67 | 7737.8 | -6692.39 | 388.62
| 14459 | 89.14 | 180.46 | 7738.64 | -6787.37 | 386.85
| 14553 | 89.82 | 178.88 | 7739.49 | -6881.36 | 387.39
| 14647 | 90.71 | 178.76 | 7739.06 | -6975.34 | 389.33
| 14741 | 89.54 | 180.88 | 7738.85 | -7069.33 | 389.62
| 14835 | 90.92 | 180.93 | 7738.48 | -7163.31 | 388.14
| 14930 | 90.37 | 180.66 | 7737.41 | -7258.3 | 386.82
| 15024 | 89.78 | 181.16 | 7737.28 | -7352.28 | 385.33
| 15118 | 89.78 | 182.32 | 7737.64 | -7446.24 | 382.47
| 15213 | 89.78 | 183.08 | 7738.01 | -7541.13 | 378
| 15307 | 89.94 | 181.83 | 7738.24 | -7635.04 | 373.97
| 15401 | 90.34 | 182.47 | 7738.01 | -7728.98 | 370.45
| 15495 | 90.03 | 183.13 | 7737.71 | -7822.86 | 365.85
| 15589 | 90.37 | 181.79 | 7737.38 | -7916.77 | 361.82
| 15684 | 89.91 | 179.77 | 7737.14 | -8011.76 | 360.53
| 15778 | 89.57 | 179.17 | 7737.57 | -8105.75 | 361.39
| 15872 | 90.92 | 180.39 | 7737.17 | -8199.75 | 361.76
| 15967 | 88.77 | 180.85 | 7737.43 | -8294.74 | 360.73
| 16061 | 91.08 | 184.05 | 7737.55 | -8388.63 | 356.71
| 16092 | 91.14 | 184.71 | 7736.95 | -8419.54 | 354.34
| 16155 | 91.6 | 184.36 | 7735.44 | -8482.32 | 349.36
| 16249 | 92.19 | 184.51 | 7732.33 | -8575.99 | 342.1
| 16343 | 90.83 | 183 | 7729.86 | -8669.75 | 335.95
| 16437 | 90.8 | 182.92 | 7728.52 | -8763.61 | 331.09
| 16530 | 90.86 | 183.19 | 7727.17 | -8856.47 | 326.14
| 16624 | 90.71 | 183.37 | 7725.89 | -8950.31 | 320.76
| 16718 | 90.43 | 183.46 | 7724.95 | -9044.14 | 315.16
| 16813 | 90.77 | 182.74 | 7723.96 | -9138.99 | 310.02
| 16904 | 89.996 | 181.239 | 7723.35 | -9229.93 | 306.86
| 16907 | 89.97 | 181.19 | 7723.35 | -9232.93 | 306.8
| 17001 | 89.35 | 180.92 | 7723.91 | -9326.91 | 305.07
| 17095 | 89.01 | 180.76 | 7725.25 | -9420.89 | 303.69
| 17189 | 88.74 | 181.27 | 7727.1 | -9514.86 | 302.03
| 17283 | 88.31 | 181.41 | 7729.52 | -9608.8 | 299.83
| 17377 | 90.43 | 180.05 | 7730.55 | -9702.78 | 298.63
| 17471 | 90.52 | 180.03 | 7729.77 | -9796.78 | 298.57
| 17565 | 90.65 | 180.17 | 7728.81 | -9890.77 | 298.4
| 17660 | 90.77 | 180.34 | 7727.63 | -9985.76 | 297.98
| 17753 | 90.55 | 180.05 | 7726.56 | -10078.76 | 297.66
| 17847 | 90.52 | 180.48 | 7725.68 | -10172.75 | 297.23
| 17941 | 90.52 | 181.12 | 7724.83 | -10266.74 | 295.92
| 18000 | 90.37 | 181.32 | 7724.37 | -10325.72 | 294.66
| 18056 | 90.37 | 181.32 | 7724.01 | -10381.71 | 293.37

## Lookup (hidden)
North Reference | RetunValue | Grid Type | ReturnValue | Deviation Indicator | ReturnValue
| 2 |  | 0 |  | 4
True |  | SPCS-Colorado Central-NAD27 |  | Directional
Grid |  | SPCS-Colorado Central-NAD83 |  | High Angle
|  | SPCS-Colorado North-NAD27 |  | Horizontal
SPCS-Colorado North-NAD83
SPCS-Colorado South-NAD27
SPCS-Colorado South-NAD83
UTM-Zone 12 NAD27
UTM-Zone 12 NAD83
UTM-Zone 13 NAD27
UTM-Zone 13 NAD83