## Data
Header Information | measured depth (ft) | inclination (°) | azimuth (°) | true vertical depth (ft) | northing +N/-S (ft) | easting +E/-W (ft)
Operator Name | 0 | 0 | 102.44 | 0 | 0 | 0
KERR-MCGEE | 32 | 0 | 102.44 | 32 | 0 | 0
Operator Number | 240 | 1.52 | 102.44 | 239.98 | -0.59 | 2.69
47120 | 328 | 2.22 | 147.17 | 327.93 | -2.28 | 4.76
Well Name and Number | 550 | 4.64 | 170.45 | 549.53 | -14.75 | 8.58
PUMA FED 4N-14HZ | 637 | 5.68 | 168.11 | 636.17 | -22.43 | 10.05
API Number (if available) | 721 | 6.82 | 171.72 | 719.67 | -31.44 | 11.63
| 854 | 9.21 | 174.21 | 851.37 | -49.84 | 13.84
Location: QQ SEC TWP RGE | 941 | 9.78 | 170.86 | 937.17 | -64.06 | 15.71
SEC.23-T1N-R67W | 1030 | 10.74 | 163.48 | 1024.75 | -79.48 | 19.27
Citing Type: Planned or Actual | 1117 | 11.02 | 162.9 | 1110.19 | -95.2 | 24.02
ACTUAL | 1205 | 11.43 | 164.2 | 1196.51 | -111.63 | 28.87
Deviation Indicator | 1294 | 13.16 | 165.96 | 1283.46 | -129.94 | 33.73
Horizontal | 1379 | 14.05 | 165.66 | 1366.08 | -149.33 | 38.63
North Reference | 1465 | 15.15 | 166.99 | 1449.3 | -170.39 | 43.75
True | 1554 | 16.15 | 166.95 | 1535 | -193.78 | 49.16
Grid Type | 1643 | 16.7 | 165.28 | 1620.37 | -218.21 | 55.2
#VALUE! | 1729 | 17.2 | 164.97 | 1702.63 | -242.44 | 61.64
| 1818 | 16.7 | 166.63 | 1787.76 | -267.59 | 68.01
| 1905 | 16.5 | 168.26 | 1871.14 | -291.85 | 73.42
| 1992 | 16.28 | 169.53 | 1954.6 | -315.93 | 78.15
| 2080 | 15.7 | 167.88 | 2039.2 | -339.7 | 82.89
| 2169 | 15.66 | 168.51 | 2124.89 | -363.25 | 87.81
| 2244 | 15.07 | 169.69 | 2197.21 | -382.76 | 91.57
| 2316 | 14.81 | 172.12 | 2266.77 | -401.08 | 94.51
| 2410 | 14.33 | 169.25 | 2357.75 | -424.41 | 98.32
| 2504 | 15.27 | 170.65 | 2448.63 | -448.06 | 102.5
| 2598 | 13.8 | 169.65 | 2539.62 | -471.3 | 106.53
| 2692 | 16.43 | 164 | 2630.36 | -495.11 | 112.21
| 2786 | 15.06 | 161.3 | 2720.84 | -519.46 | 119.79
| 2879 | 13.54 | 157.27 | 2810.96 | -540.95 | 127.87
| 2973 | 14.61 | 154.38 | 2902.13 | -561.79 | 137.25
| 3027 | 15.321 | 155.449 | 2954.3 | -574.42 | 143.16
| 3067 | 15.85 | 156.18 | 2992.83 | -584.22 | 147.56
| 3161 | 14.66 | 155.11 | 3083.52 | -606.76 | 157.75
| 3255 | 14.42 | 167.39 | 3174.53 | -628.97 | 165.31
| 3349 | 12.58 | 162.98 | 3265.93 | -650.19 | 170.87
| 3443 | 13.78 | 169.18 | 3357.46 | -670.97 | 175.96
| 3537 | 14.81 | 174.32 | 3448.55 | -693.93 | 179.25
| 3631 | 15.07 | 176.29 | 3539.37 | -718.08 | 181.23
| 3724 | 15.3 | 177.18 | 3629.12 | -742.4 | 182.62
| 3817 | 14.67 | 175.66 | 3718.96 | -766.39 | 184.12
| 3912 | 15.37 | 180.69 | 3810.72 | -790.98 | 184.87
| 4006 | 15.6 | 177.17 | 3901.31 | -816.06 | 185.35
| 4100 | 16.66 | 173.44 | 3991.61 | -842.07 | 187.51
| 4195 | 14.73 | 172.97 | 4083.06 | -867.59 | 190.55
| 4289 | 15.43 | 164.84 | 4173.84 | -891.52 | 195.28
| 4383 | 15.71 | 159.29 | 4264.39 | -915.5 | 203.05
| 4476 | 14.6 | 162.49 | 4354.16 | -938.45 | 211.03
| 4571 | 13.22 | 163.29 | 4446.37 | -960.28 | 217.76
| 4665 | 13.51 | 160.2 | 4537.82 | -980.9 | 224.57
| 4760 | 11.58 | 159.4 | 4630.55 | -1000.27 | 231.68
| 4783 | 10.65 | 157.87 | 4653.12 | -1004.4 | 233.29
| 4877 | 10.03 | 150.68 | 4745.6 | -1019.58 | 240.57
| 4971 | 9.17 | 149.3 | 4838.28 | -1033.16 | 248.41
| 5065 | 9.03 | 150.72 | 4931.1 | -1046.04 | 255.84
| 5159 | 8.04 | 148.89 | 5024.06 | -1058.1 | 262.84
| 5253 | 6.92 | 162.43 | 5117.26 | -1069.13 | 267.95
| 5347 | 4.18 | 168.87 | 5210.81 | -1077.89 | 270.32
| 5442 | 2.08 | 168.42 | 5305.67 | -1082.98 | 271.34
| 5535 | 0.49 | 30.78 | 5398.65 | -1084.29 | 271.88
| 5629 | 0.65 | 28.26 | 5492.64 | -1083.47 | 272.34
| 5723 | 0.94 | 40.55 | 5586.63 | -1082.42 | 273.09
| 5817 | 0.74 | 32.05 | 5680.62 | -1081.32 | 273.91
| 5911 | 0.62 | 12 | 5774.62 | -1080.3 | 274.34
| 6006 | 0.68 | 17.11 | 5869.61 | -1079.26 | 274.61
| 6100 | 0.78 | 323.89 | 5963.6 | -1078.21 | 274.4
| 6194 | 0.84 | 300.13 | 6057.6 | -1077.35 | 273.43
| 6289 | 1.03 | 293.25 | 6152.58 | -1076.66 | 272.04
| 6383 | 1.19 | 302.06 | 6246.56 | -1075.81 | 270.44
| 6477 | 1.33 | 291.23 | 6340.54 | -1074.9 | 268.59
| 6570 | 1.26 | 286.86 | 6433.52 | -1074.21 | 266.61
| 6664 | 1.33 | 277.58 | 6527.49 | -1073.77 | 264.54
| 6757 | 1.852 | 312.388 | 6620.46 | -1072.61 | 262.36
| 6758 | 1.86 | 312.64 | 6621.46 | -1072.59 | 262.33
| 6852 | 12 | 2.05 | 6714.69 | -1061.76 | 261.56
| 6947 | 23.88 | 0.51 | 6804.91 | -1032.56 | 262.09
| 7040 | 28.86 | 358.77 | 6888.21 | -991.27 | 261.77
| 7134 | 33.44 | 355.5 | 6968.64 | -942.74 | 259.25
| 7226 | 37.96 | 356.22 | 7043.33 | -889.21 | 255.39
| 7318 | 42.63 | 3.44 | 7113.52 | -829.81 | 255.4
| 7409 | 49.18 | 0.65 | 7176.81 | -764.54 | 257.64
| 7502 | 53.4 | 356.65 | 7234.98 | -692.03 | 255.86
| 7594 | 56.79 | 358.77 | 7287.62 | -616.66 | 252.87
| 7628 | 57.481 | 358.891 | 7306.07 | -588.11 | 252.29
| 7688 | 58.7 | 359.1 | 7337.78 | -537.19 | 251.4
| 7782 | 66.78 | 358.36 | 7380.8 | -453.72 | 249.53
| 7876 | 76.92 | 1.19 | 7410.05 | -364.52 | 249.24
| 7970 | 77.62 | 1.73 | 7430.76 | -272.86 | 251.58
| 8065 | 78.2 | 2.1 | 7450.66 | -180.02 | 254.68
| 8159 | 86.45 | 0.65 | 7463.2 | -86.97 | 256.9
| 8252 | 93.02 | 0.73 | 7463.63 | 5.97 | 258.02
| 8345 | 92.9 | 2.1 | 7458.83 | 98.81 | 260.32
| 8440 | 89.66 | 1.08 | 7456.71 | 193.74 | 262.95
| 8533 | 91.26 | 0.63 | 7455.96 | 286.72 | 264.34
| 8627 | 90.52 | 0.87 | 7454.5 | 380.7 | 265.57
| 8721 | 88.68 | 359.98 | 7455.16 | 474.69 | 266.27
| 8815 | 89.48 | 0.18 | 7456.67 | 568.68 | 266.4
| 8909 | 90.09 | 0.02 | 7457.02 | 662.68 | 266.56
| 9003 | 91.23 | 0.57 | 7455.94 | 756.67 | 267.05
| 9098 | 90.09 | 0.37 | 7454.84 | 851.66 | 267.82
| 9192 | 90.22 | 0.55 | 7454.59 | 945.65 | 268.58
| 9285 | 90.58 | 1.04 | 7453.94 | 1038.64 | 269.87
| 9380 | 89.91 | 359.17 | 7453.53 | 1133.64 | 270.04
| 9474 | 90.43 | 358.55 | 7453.25 | 1227.62 | 268.17
| 9568 | 91.05 | 358.41 | 7452.04 | 1321.57 | 265.68
| 9662 | 88.71 | 358.77 | 7452.24 | 1415.54 | 263.37
| 9756 | 89.26 | 358.52 | 7453.9 | 1509.5 | 261.15
| 9851 | 89.88 | 357.47 | 7454.62 | 1604.44 | 257.82
| 9945 | 90.83 | 356.75 | 7454.03 | 1698.31 | 253.08
| 10039 | 93.67 | 356.85 | 7450.34 | 1792.08 | 247.84
| 10134 | 95.33 | 0.5 | 7442.89 | 1886.75 | 245.65
| 10228 | 94.07 | 3.81 | 7435.18 | 1980.35 | 249.17
| 10323 | 91.57 | 5.19 | 7430.51 | 2074.93 | 256.62
| 10417 | 89.88 | 4.74 | 7429.32 | 2168.57 | 264.75
| 10511 | 88.09 | 3.19 | 7430.99 | 2262.32 | 271.25
| 10605 | 88.83 | 2.14 | 7433.51 | 2356.18 | 275.62
| 10698 | 91.11 | 1.22 | 7433.56 | 2449.14 | 278.34
| 10792 | 92.03 | 1.07 | 7430.98 | 2543.08 | 280.22
| 10886 | 92.74 | 1.6 | 7427.07 | 2636.97 | 282.41
| 10980 | 92.25 | 1.34 | 7422.98 | 2730.85 | 284.82
| 11073 | 90.09 | 359.96 | 7421.08 | 2823.82 | 285.87
| 11167 | 89.23 | 357.55 | 7421.64 | 2917.79 | 283.83
| 11261 | 92.19 | 354.46 | 7420.48 | 3011.53 | 277.29
| 11355 | 94.15 | 356.27 | 7415.28 | 3105.07 | 269.7
| 11449 | 95.11 | 358.6 | 7407.69 | 3198.66 | 265.51
| 11543 | 94.87 | 0.73 | 7399.51 | 3292.3 | 264.96
| 11637 | 93.09 | 3.23 | 7392.99 | 3386.01 | 268.2
| 11732 | 91.88 | 4.27 | 7388.87 | 3480.71 | 274.41
| 11826 | 89.35 | 3.63 | 7387.86 | 3574.47 | 280.88
| 11920 | 88.03 | 359.05 | 7390.01 | 3668.4 | 283.08
| 12014 | 89.1 | 356.15 | 7392.36 | 3762.27 | 279.15
| 12108 | 90.68 | 356.1 | 7392.54 | 3856.05 | 272.79
| 12202 | 92.89 | 357.39 | 7389.62 | 3949.85 | 267.46
| 12296 | 91.88 | 357.97 | 7385.7 | 4043.69 | 263.66
| 12390 | 93.44 | 357.54 | 7381.34 | 4137.51 | 259.98
| 12484 | 90.62 | 358.4 | 7378.01 | 4231.38 | 256.65
| 12579 | 90.52 | 357.96 | 7377.07 | 4326.33 | 253.64
| 12673 | 92.06 | 358.73 | 7374.95 | 4420.27 | 250.92
| 12766 | 90.06 | 359.24 | 7373.23 | 4513.23 | 249.27
| 12859 | 91.42 | 359.46 | 7372.03 | 4606.21 | 248.22
| 12916 | 90.335 | 359.551 | 7371.16 | 4663.2 | 247.73
| 12953 | 89.63 | 359.61 | 7371.17 | 4700.2 | 247.46
| 13047 | 91.14 | 359.27 | 7370.54 | 4794.19 | 246.54
| 13141 | 90.49 | 358.34 | 7369.2 | 4888.16 | 244.58
| 13234 | 90.06 | 359.37 | 7368.75 | 4981.14 | 242.72
| 13329 | 88.34 | 0.17 | 7370.08 | 5076.13 | 242.34
| 13423 | 89.32 | 359.98 | 7372 | 5170.11 | 242.46
| 13516 | 90.92 | 359.55 | 7371.8 | 5263.1 | 242.08
| 13611 | 91.17 | 3.51 | 7370.07 | 5358.03 | 244.61
| 13705 | 91.87 | 3.97 | 7367.58 | 5451.8 | 250.74
| 13852 | 93.79 | 3.76 | 7360.32 | 5598.28 | 260.64
| 13913 | 93.79 | 3.76 | 7356.29 | 5659.01 | 264.63

## Lookup (hidden)
North Reference | RetunValue | Grid Type | ReturnValue | Deviation Indicator | ReturnValue
| 2 |  | 0 |  | 4
True |  | SPCS-Colorado Central-NAD27 |  | Directional
Grid |  | SPCS-Colorado Central-NAD83 |  | High Angle
|  | SPCS-Colorado North-NAD27 |  | Horizontal
SPCS-Colorado North-NAD83
SPCS-Colorado South-NAD27
SPCS-Colorado South-NAD83
UTM-Zone 12 NAD27
UTM-Zone 12 NAD83
UTM-Zone 13 NAD27
UTM-Zone 13 NAD83