## Data
Header Information | measured depth (ft) | inclination (°) | azimuth (°) | true vertical depth (ft) | northing +N/-S (ft) | easting +E/-W (ft)
Operator Name | 0 | 0 | 144.07 | 0 | 0 | 0
KERR-MCGEE | 32 | 0 | 144.07 | 32 | 0 | 0
Operator Number | 154 | 0.67 | 144.07 | 154 | -0.58 | 0.42
47120 | 239 | 0.78 | 184.17 | 238.99 | -1.56 | 0.67
Well Name and Number | 372 | 1.45 | 178.69 | 371.97 | -4.14 | 0.64
PUMA FED 4C-14HZ | 461 | 2.97 | 186.85 | 460.9 | -7.56 | 0.39
API Number (if available) | 550 | 3.92 | 192.5 | 549.73 | -12.82 | -0.54
| 637 | 4.63 | 192.21 | 636.49 | -19.15 | -1.93
Location: QQ SEC TWP RGE | 721 | 5.94 | 191.05 | 720.13 | -26.73 | -3.48
SEC.23-T1N-R67W | 813 | 7.73 | 187.98 | 811.48 | -37.53 | -5.25
Citing Type: Planned or Actual | 897 | 9.22 | 186.61 | 894.56 | -49.81 | -6.81
ACTUAL | 986 | 9.92 | 184.38 | 982.32 | -64.54 | -8.22
Deviation Indicator | 1072 | 9.94 | 187.1 | 1067.03 | -79.29 | -9.7
Horizontal | 1161 | 10.57 | 182.22 | 1154.61 | -95.07 | -10.96
North Reference | 1292 | 12.41 | 184.77 | 1282.98 | -121.11 | -12.6
True | 1379 | 12.17 | 183.42 | 1367.99 | -139.58 | -13.92
Grid Type | 1465 | 12.59 | 183.26 | 1451.99 | -157.98 | -15
#VALUE! | 1554 | 13.91 | 181.96 | 1538.61 | -178.36 | -15.92
| 1643 | 14.2 | 183.47 | 1624.95 | -199.95 | -16.94
| 1729 | 14.4 | 183.85 | 1708.29 | -221.15 | -18.3
| 1818 | 13.98 | 182.64 | 1794.57 | -242.93 | -19.54
| 1905 | 13.76 | 180.32 | 1879.03 | -263.77 | -20.08
| 1991 | 14.23 | 181.88 | 1962.48 | -284.56 | -20.48
| 2080 | 13.61 | 182.64 | 2048.87 | -305.96 | -21.32
| 2169 | 13.36 | 183.62 | 2135.41 | -326.68 | -22.46
| 2232 | 13.52 | 184.4 | 2196.69 | -341.29 | -23.48
| 2313 | 13.18 | 185.84 | 2275.5 | -359.91 | -25.15
| 2406 | 12.53 | 184.69 | 2366.17 | -380.52 | -27.05
| 2500 | 12.68 | 196.85 | 2457.92 | -400.56 | -30.87
| 2594 | 12.81 | 189.51 | 2549.61 | -420.71 | -35.59
| 2688 | 14.1 | 191.95 | 2641.03 | -442.19 | -39.68
| 2782 | 13 | 191.37 | 2732.41 | -463.76 | -44.14
| 2876 | 11.46 | 190.93 | 2824.27 | -483.29 | -47.99
| 2969 | 11.9 | 185.65 | 2915.35 | -501.9 | -50.69
| 3064 | 13.69 | 180.79 | 3007.99 | -522.89 | -51.81
| 3157 | 12.65 | 179.58 | 3098.54 | -544.08 | -51.88
| 3251 | 12.68 | 168.22 | 3190.27 | -564.48 | -49.7
| 3346 | 14.3 | 170.24 | 3282.65 | -586.25 | -45.58
| 3439 | 12.37 | 168.44 | 3373.14 | -607.33 | -41.64
| 3534 | 14.47 | 170.64 | 3465.54 | -629.01 | -37.67
| 3627 | 12.73 | 178.09 | 3555.93 | -650.72 | -35.44
| 3721 | 13.1 | 186.07 | 3647.56 | -671.67 | -36.22
| 3814 | 11.96 | 197.18 | 3738.36 | -691.36 | -40.18
| 3908 | 11.57 | 183.3 | 3830.4 | -710.08 | -43.6
| 4002 | 12.95 | 184.28 | 3922.26 | -729.99 | -44.93
| 4097 | 14.33 | 186.17 | 4014.58 | -752.3 | -46.99
| 4191 | 12.41 | 183.84 | 4106.03 | -773.94 | -48.91
| 4285 | 14.1 | 193.69 | 4197.53 | -795.15 | -52.3
| 4379 | 13.87 | 180.35 | 4288.77 | -817.55 | -55.08
| 4473 | 13.84 | 179.63 | 4380.03 | -840.06 | -55.08
| 4567 | 13.88 | 186.64 | 4471.3 | -862.5 | -56.31
| 4662 | 12.58 | 186.19 | 4563.78 | -884.1 | -58.74
| 4756 | 13.49 | 184.55 | 4655.36 | -905.21 | -60.72
| 4780 | 13.1 | 183.68 | 4678.71 | -910.71 | -61.11
| 4873 | 12.93 | 190.01 | 4769.33 | -931.48 | -63.6
| 4967 | 13.91 | 185.19 | 4860.76 | -953.09 | -66.45
| 5061 | 13.35 | 182.02 | 4952.12 | -975.19 | -67.85
| 5156 | 14.06 | 185.43 | 5044.41 | -997.64 | -69.33
| 5250 | 12.14 | 185.24 | 5135.96 | -1018.85 | -71.31
| 5344 | 10.01 | 183.75 | 5228.21 | -1036.85 | -72.75
| 5438 | 8.37 | 181.04 | 5321 | -1051.84 | -73.41
| 5532 | 6.92 | 175.15 | 5414.16 | -1064.32 | -73.06
| 5625 | 5.29 | 170.43 | 5506.63 | -1074.13 | -71.87
| 5719 | 3.99 | 163.01 | 5600.32 | -1081.54 | -70.19
| 5813 | 5.49 | 185.35 | 5694.01 | -1089.14 | -69.66
| 5908 | 2.94 | 154.61 | 5788.75 | -1095.87 | -69.03
| 6002 | 0.83 | 233.23 | 5882.7 | -1098.45 | -68.55
| 6191 | 0.62 | 323.2 | 6071.69 | -1098.46 | -70.26
| 6285 | 0.77 | 329.6 | 6165.69 | -1097.5 | -70.88
| 6379 | 1.64 | 112.96 | 6259.68 | -1097.48 | -69.96
| 6473 | 1.67 | 227.03 | 6353.66 | -1098.94 | -69.72
| 6661 | 1.38 | 237.42 | 6541.59 | -1102.03 | -73.64
| 6793 | 0.76 | 218.5 | 6673.57 | -1103.57 | -75.52
| 6981 | 0.31 | 232.94 | 6861.56 | -1104.85 | -76.7
| 7009 | 3.604 | 8.33 | 6889.54 | -1104.03 | -76.64
| 7075 | 12.63 | 10.67 | 6954.81 | -1094.86 | -75
| 7169 | 20.61 | 6.24 | 7044.81 | -1068.27 | -71.29
| 7261 | 24.44 | 355.02 | 7129.82 | -1033.19 | -71.18
| 7353 | 27.15 | 354.35 | 7212.65 | -993.33 | -74.9
| 7444 | 32.19 | 359.28 | 7291.7 | -948.4 | -77.25
| 7536 | 41.45 | 5.15 | 7365.29 | -893.43 | -74.82
| 7629 | 41.91 | 358.05 | 7434.79 | -831.69 | -73.11
| 7723 | 52.53 | 1.17 | 7498.55 | -762.82 | -73.42
| 7817 | 62.2 | 359.26 | 7549.19 | -683.76 | -73.19
| 7911 | 69.79 | 358.09 | 7587.4 | -597.98 | -75.2
| 8005 | 72.29 | 357.29 | 7617.94 | -509.16 | -78.79
| 8099 | 75.45 | 1.5 | 7644.06 | -418.9 | -79.72
| 8193 | 82.15 | 359.92 | 7662.31 | -326.75 | -78.59
| 8286 | 83.45 | 359.48 | 7673.97 | -234.49 | -79.08
| 8380 | 85.01 | 358.7 | 7683.42 | -140.98 | -80.56
| 8474 | 86.67 | 357.72 | 7690.24 | -47.28 | -83.49
| 8568 | 87.91 | 357.16 | 7694.68 | 46.52 | -87.68
| 8642 | 89.17 | 358.67 | 7696.57 | 120.45 | -90.38
| 8696 | 90.25 | 359.181 | 7696.84 | 174.44 | -91.39
| 8736 | 91.05 | 359.56 | 7696.38 | 214.43 | -91.83
| 8830 | 92.49 | 359.28 | 7693.48 | 308.38 | -92.78
| 8924 | 92.28 | 359.85 | 7689.57 | 402.29 | -93.49
| 9019 | 93.79 | 359.2 | 7684.54 | 497.15 | -94.28
| 9112 | 92.8 | 1.96 | 7679.19 | 589.98 | -93.34
| 9205 | 89.51 | 3.51 | 7677.32 | 682.84 | -88.9
| 9299 | 88.4 | 1.06 | 7679.03 | 776.75 | -85.15
| 9393 | 90.22 | 0.42 | 7680.17 | 870.73 | -83.94
| 9487 | 92.22 | 0.1 | 7678.16 | 964.7 | -83.51
| 9581 | 90 | 1.1 | 7676.34 | 1058.67 | -82.53
| 9675 | 88.15 | 0.18 | 7677.86 | 1152.65 | -81.48
| 9769 | 89.57 | 359.72 | 7679.73 | 1246.62 | -81.56
| 9863 | 91.48 | 0.02 | 7678.87 | 1340.62 | -81.77
| 9957 | 90.37 | 0.76 | 7677.35 | 1434.6 | -81.13
| 10052 | 88.55 | 359.91 | 7678.25 | 1529.59 | -80.58
| 10145 | 90.34 | 359.84 | 7679.15 | 1622.58 | -80.78
| 10239 | 92.4 | 358.71 | 7676.9 | 1716.54 | -81.97
| 10333 | 90.83 | 0.98 | 7674.25 | 1810.49 | -82.22
| 10428 | 92.65 | 0.97 | 7671.37 | 1905.43 | -80.61
| 10522 | 90.43 | 0.97 | 7668.84 | 1999.38 | -79.02
| 10616 | 91.91 | 0.85 | 7666.92 | 2093.34 | -77.52
| 10710 | 91.6 | 359.76 | 7664.04 | 2187.3 | -77.02
| 10805 | 93.67 | 358.83 | 7659.68 | 2282.18 | -78.19
| 10899 | 91.2 | 358.81 | 7655.68 | 2376.07 | -80.12
| 10993 | 89.88 | 359.34 | 7654.8 | 2470.05 | -81.64
| 11088 | 91.75 | 0.06 | 7653.44 | 2565.04 | -82.14
| 11182 | 90.77 | 0.67 | 7651.38 | 2659.01 | -81.54
| 11276 | 92.49 | 1.08 | 7648.7 | 2752.96 | -80.11
| 11371 | 91.26 | 1.87 | 7645.6 | 2847.87 | -77.66
| 11464 | 87.97 | 0.28 | 7646.22 | 2940.84 | -75.92
| 11558 | 89.01 | 359.44 | 7648.7 | 3034.8 | -76.15
| 11652 | 90.65 | 359.14 | 7648.98 | 3128.79 | -77.31
| 11746 | 92.37 | 358.77 | 7646.5 | 3222.74 | -79.03
| 11840 | 90.77 | 359.21 | 7643.92 | 3316.69 | -80.68
| 11934 | 92.47 | 359.67 | 7641.27 | 3410.64 | -81.6
| 12027 | 91.32 | 359.65 | 7638.19 | 3503.59 | -82.15
| 12121 | 89.97 | 356.41 | 7637.13 | 3597.51 | -85.38
| 12215 | 91.17 | 356.02 | 7636.2 | 3691.3 | -91.59
| 12309 | 93.98 | 356.08 | 7631.98 | 3784.97 | -98.06
| 12403 | 95.15 | 358.18 | 7624.49 | 3878.55 | -102.75
| 12497 | 93.91 | 0.37 | 7617.07 | 3972.24 | -103.93
| 12591 | 88.18 | 1.13 | 7615.35 | 4066.18 | -102.7
| 12685 | 86.52 | 0.59 | 7619.7 | 4160.06 | -101.29
| 12780 | 87.81 | 0.32 | 7624.4 | 4254.94 | -100.54
| 12874 | 89.41 | 359.5 | 7626.68 | 4348.91 | -100.69
| 12968 | 88.46 | 0.51 | 7628.43 | 4442.89 | -100.68
| 13062 | 90.43 | 1.43 | 7629.34 | 4536.87 | -99.09
| 13156 | 90.49 | 1.2 | 7628.58 | 4630.84 | -96.93
| 13250 | 88.8 | 0.18 | 7629.16 | 4724.83 | -95.8
| 13344 | 90.52 | 0.34 | 7629.72 | 4818.82 | -95.37
| 13438 | 89.51 | 0.12 | 7629.7 | 4912.82 | -94.99
| 13533 | 91.23 | 359.94 | 7629.08 | 5007.81 | -94.94
| 13626 | 93.18 | 359.75 | 7625.51 | 5100.74 | -95.2
| 13720 | 91.48 | 1.03 | 7621.68 | 5194.65 | -94.56
| 13813 | 88.8 | 1.3 | 7621.46 | 5287.63 | -92.67
| 13907 | 90.09 | 0.8 | 7622.37 | 5381.6 | -90.94
| 14001 | 90.09 | 0.81 | 7622.22 | 5475.59 | -89.62
| 14146 | 90.55 | 359.82 | 7621.41 | 5620.59 | -88.83
| 14200 | 90.55 | 359.82 | 7620.89 | 5674.58 | -88.99

## Lookup (hidden)
North Reference | RetunValue | Grid Type | ReturnValue | Deviation Indicator | ReturnValue
| 2 |  | 0 |  | 4
True |  | SPCS-Colorado Central-NAD27 |  | Directional
Grid |  | SPCS-Colorado Central-NAD83 |  | High Angle
|  | SPCS-Colorado North-NAD27 |  | Horizontal
SPCS-Colorado North-NAD83
SPCS-Colorado South-NAD27
SPCS-Colorado South-NAD83
UTM-Zone 12 NAD27
UTM-Zone 12 NAD83
UTM-Zone 13 NAD27
UTM-Zone 13 NAD83