## Data
Header Information | measured depth (ft) | inclination (°) | azimuth (°) | true vertical depth (ft) | northing +N/-S (ft) | easting +E/-W (ft)
Operator Name | 0 | 0 | 0 | 0 | 0 | 0
Ward Petroleum Corporation | 100 | 0 | 0 | 100 | 0 | 0
Operator Number | 200 | 0 | 0 | 200 | 0 | 0
10359 | 300 | 0 | 0 | 300 | 0 | 0
Well Name and Number | 400 | 0 | 0 | 400 | 0 | 0
Edmundson 32-1-9HN | 500 | 0 | 0 | 500 | 0 | 0
API Number (if available) | 600 | 0 | 0 | 600 | 0 | 0
| 700 | 0 | 0 | 700 | 0 | 0
Location: QQ SEC TWP RGE | 800 | 0 | 0 | 800 | 0 | 0
SESE 30 1S 66W | 900 | 0 | 0 | 900 | 0 | 0
Citing Type: Planned or Actual | 1000 | 0 | 0 | 1000 | 0 | 0
Planned | 1100 | 0 | 0 | 1100 | 0 | 0
Deviation Indicator | 1200 | 0 | 0 | 1200 | 0 | 0
Horizontal | 1300 | 0 | 0 | 1300 | 0 | 0
North Reference | 1400 | 0 | 0 | 1400 | 0 | 0
True | 1500 | 0 | 0 | 1500 | 0 | 0
Grid Type | 1600 | 0 | 0 | 1600 | 0 | 0
#VALUE! | 1700 | 0 | 0 | 1700 | 0 | 0
| 1800 | 3 | 95.35 | 1799.95 | -0.24 | 2.61
| 1900 | 6 | 95.35 | 1899.63 | -0.98 | 10.42
| 2000 | 9 | 95.35 | 1998.77 | -2.19 | 23.41
| 2100 | 12 | 95.35 | 2097.08 | -3.89 | 41.55
| 2200 | 15 | 95.35 | 2194.31 | -6.07 | 64.79
| 2300 | 18 | 95.35 | 2290.18 | -8.71 | 93.07
| 2400 | 21 | 95.35 | 2384.43 | -11.83 | 126.3
| 2500 | 24 | 95.35 | 2476.81 | -15.39 | 164.4
| 2600 | 27 | 95.35 | 2567.06 | -19.41 | 207.26
| 2700 | 30 | 95.35 | 2654.93 | -23.85 | 254.76
| 2800 | 33 | 95.35 | 2740.18 | -28.72 | 306.77
| 2900 | 36 | 95.35 | 2822.59 | -34 | 363.16
| 2923.06 | 36.69 | 95.35 | 2841.16 | -35.28 | 376.77
| 3000 | 36.69 | 95.35 | 2902.86 | -39.56 | 422.54
| 3100 | 36.69 | 95.35 | 2983.04 | -45.13 | 482.03
| 3200 | 36.69 | 95.35 | 3063.23 | -50.7 | 541.52
| 3300 | 36.69 | 95.35 | 3143.41 | -56.27 | 601.01
| 3400 | 36.69 | 95.35 | 3223.6 | -61.85 | 660.5
| 3500 | 36.69 | 95.35 | 3303.79 | -67.42 | 719.99
| 3600 | 36.69 | 95.35 | 3383.97 | -72.99 | 779.49
| 3700 | 36.69 | 95.35 | 3464.16 | -78.56 | 838.98
| 3800 | 36.69 | 95.35 | 3544.35 | -84.13 | 898.47
| 3900 | 36.69 | 95.35 | 3624.53 | -89.7 | 957.96
| 4000 | 36.69 | 95.35 | 3704.72 | -95.27 | 1017.45
| 4100 | 36.69 | 95.35 | 3784.91 | -100.84 | 1076.94
| 4200 | 36.69 | 95.35 | 3865.09 | -106.41 | 1136.43
| 4300 | 36.69 | 95.35 | 3945.28 | -111.98 | 1195.92
| 4400 | 36.69 | 95.35 | 4025.46 | -117.55 | 1255.41
| 4500 | 36.69 | 95.35 | 4105.65 | -123.12 | 1314.9
| 4600 | 36.69 | 95.35 | 4185.84 | -128.69 | 1374.39
| 4700 | 36.69 | 95.35 | 4266.02 | -134.26 | 1433.88
| 4800 | 36.69 | 95.35 | 4346.21 | -139.83 | 1493.37
| 4900 | 36.69 | 95.35 | 4426.4 | -145.4 | 1552.86
| 5000 | 36.69 | 95.35 | 4506.58 | -150.97 | 1612.35
| 5100 | 36.69 | 95.35 | 4586.77 | -156.54 | 1671.84
| 5200 | 36.69 | 95.35 | 4666.95 | -162.11 | 1731.34
| 5300 | 36.69 | 95.35 | 4747.14 | -167.68 | 1790.83
| 5400 | 36.69 | 95.35 | 4827.33 | -173.25 | 1850.32
| 5500 | 36.69 | 95.35 | 4907.51 | -178.82 | 1909.81
| 5600 | 36.69 | 95.35 | 4987.7 | -184.39 | 1969.3
| 5700 | 36.69 | 95.35 | 5067.89 | -189.96 | 2028.79
| 5800 | 36.69 | 95.35 | 5148.07 | -195.53 | 2088.28
| 5900 | 36.69 | 95.35 | 5228.26 | -201.1 | 2147.77
| 6000 | 36.69 | 95.35 | 5308.44 | -206.67 | 2207.26
| 6100 | 36.69 | 95.35 | 5388.63 | -212.24 | 2266.75
| 6200 | 36.69 | 95.35 | 5468.82 | -217.81 | 2326.24
| 6300 | 36.69 | 95.35 | 5549 | -223.38 | 2385.73
| 6400 | 36.69 | 95.35 | 5629.19 | -228.95 | 2445.22
| 6500 | 36.69 | 95.35 | 5709.38 | -234.52 | 2504.71
| 6600 | 36.69 | 95.35 | 5789.56 | -240.09 | 2564.2
| 6700 | 36.69 | 95.35 | 5869.75 | -245.66 | 2623.69
| 6800 | 36.69 | 95.35 | 5949.93 | -251.23 | 2683.19
| 6900 | 36.69 | 95.35 | 6030.12 | -256.81 | 2742.68
| 7000 | 36.69 | 95.35 | 6110.31 | -262.38 | 2802.17
| 7100 | 36.69 | 95.35 | 6190.49 | -267.95 | 2861.66
| 7200 | 36.69 | 95.35 | 6270.68 | -273.52 | 2921.15
| 7300 | 36.69 | 95.35 | 6350.87 | -279.09 | 2980.64
| 7400 | 36.69 | 95.35 | 6431.05 | -284.66 | 3040.13
| 7500 | 36.69 | 95.35 | 6511.24 | -290.23 | 3099.62
| 7600 | 36.69 | 95.35 | 6591.42 | -295.8 | 3159.11
| 7700 | 36.69 | 95.35 | 6671.61 | -301.37 | 3218.6
| 7800 | 36.69 | 95.35 | 6751.8 | -306.94 | 3278.09
| 7900 | 36.69 | 95.35 | 6831.98 | -312.51 | 3337.58
| 8000 | 36.69 | 95.35 | 6912.17 | -318.08 | 3397.07
| 8100 | 36.69 | 95.35 | 6992.36 | -323.65 | 3456.56
| 8156.71 | 36.69 | 95.35 | 7037.83 | -326.81 | 3490.3
| 8175 | 36.91 | 99 | 7052.48 | -328.18 | 3501.17
| 8200 | 37.39 | 103.9 | 7072.41 | -331.17 | 3515.95
| 8225 | 38.06 | 108.68 | 7092.18 | -335.47 | 3530.63
| 8250 | 38.93 | 113.3 | 7111.75 | -341.04 | 3545.14
| 8275 | 39.96 | 117.73 | 7131.06 | -347.89 | 3559.47
| 8300 | 41.16 | 121.96 | 7150.06 | -355.98 | 3573.56
| 8325 | 42.51 | 125.98 | 7168.69 | -365.3 | 3587.38
| 8350 | 43.99 | 129.79 | 7186.9 | -375.82 | 3600.89
| 8375 | 45.59 | 133.39 | 7204.65 | -387.51 | 3614.05
| 8400 | 47.29 | 136.8 | 7221.88 | -400.34 | 3626.83
| 8425 | 49.09 | 140.02 | 7238.55 | -414.28 | 3639.19
| 8450 | 50.98 | 143.06 | 7254.6 | -429.28 | 3651.1
| 8475 | 52.94 | 145.94 | 7270.01 | -445.31 | 3662.52
| 8500 | 54.97 | 148.68 | 7284.72 | -462.33 | 3673.43
| 8525 | 57.05 | 151.28 | 7298.7 | -480.27 | 3683.79
| 8550 | 59.19 | 153.76 | 7311.9 | -499.11 | 3693.58
| 8575 | 61.37 | 156.13 | 7324.3 | -518.78 | 3702.77
| 8600 | 63.6 | 158.4 | 7335.85 | -539.22 | 3711.33
| 8625 | 65.85 | 160.59 | 7346.52 | -560.4 | 3719.25
| 8650 | 68.14 | 162.7 | 7356.29 | -582.24 | 3726.49
| 8675 | 70.45 | 164.75 | 7365.13 | -604.68 | 3733.04
| 8700 | 72.79 | 166.73 | 7373.01 | -627.67 | 3738.88
| 8725 | 75.14 | 168.67 | 7379.92 | -651.15 | 3744
| 8750 | 77.51 | 170.56 | 7385.83 | -675.04 | 3748.37
| 8775 | 79.89 | 172.42 | 7390.73 | -699.28 | 3752
| 8800 | 82.28 | 174.25 | 7394.6 | -723.81 | 3754.86
| 8825 | 84.68 | 176.06 | 7397.44 | -748.55 | 3756.96
| 8850 | 87.09 | 177.86 | 7399.23 | -773.45 | 3758.28
| 8875 | 89.5 | 179.65 | 7399.98 | -798.43 | 3758.82
| 8880.2 | 90 | 180.02 | 7400 | -803.63 | 3758.84
| 8900 | 90 | 180.02 | 7400 | -823.43 | 3758.83
| 9000 | 90 | 180.02 | 7400 | -923.43 | 3758.8
| 9100 | 90 | 180.02 | 7400 | -1023.43 | 3758.76
| 9200 | 90 | 180.02 | 7400 | -1123.43 | 3758.73
| 9300 | 90 | 180.02 | 7400 | -1223.43 | 3758.69
| 9400 | 90 | 180.02 | 7400 | -1323.43 | 3758.66
| 9500 | 90 | 180.02 | 7400 | -1423.43 | 3758.62
| 9600 | 90 | 180.02 | 7400 | -1523.43 | 3758.59
| 9700 | 90 | 180.02 | 7400 | -1623.43 | 3758.55
| 9800 | 90 | 180.02 | 7400 | -1723.43 | 3758.52
| 9900 | 90 | 180.02 | 7400 | -1823.43 | 3758.49
| 10000 | 90 | 180.02 | 7400 | -1923.43 | 3758.45
| 10100 | 90 | 180.02 | 7400 | -2023.43 | 3758.42
| 10200 | 90 | 180.02 | 7400 | -2123.43 | 3758.38
| 10300 | 90 | 180.02 | 7400 | -2223.43 | 3758.35
| 10400 | 90 | 180.02 | 7400 | -2323.43 | 3758.31
| 10500 | 90 | 180.02 | 7400 | -2423.43 | 3758.28
| 10600 | 90 | 180.02 | 7400 | -2523.43 | 3758.24
| 10700 | 90 | 180.02 | 7400 | -2623.43 | 3758.21
| 10800 | 90 | 180.02 | 7400 | -2723.43 | 3758.17
| 10900 | 90 | 180.02 | 7400 | -2823.43 | 3758.14
| 11000 | 90 | 180.02 | 7400 | -2923.43 | 3758.1
| 11100 | 90 | 180.02 | 7400 | -3023.43 | 3758.07
| 11200 | 90 | 180.02 | 7400 | -3123.43 | 3758.03
| 11300 | 90 | 180.02 | 7400 | -3223.43 | 3758
| 11400 | 90 | 180.02 | 7400 | -3323.43 | 3757.96
| 11500 | 90 | 180.02 | 7400 | -3423.43 | 3757.93
| 11600 | 90 | 180.02 | 7400 | -3523.43 | 3757.89
| 11700 | 90 | 180.02 | 7400 | -3623.43 | 3757.86
| 11800 | 90 | 180.02 | 7400 | -3723.43 | 3757.82
| 11900 | 90 | 180.02 | 7400 | -3823.43 | 3757.79
| 12000 | 90 | 180.02 | 7400 | -3923.43 | 3757.76
| 12100 | 90 | 180.02 | 7400 | -4023.43 | 3757.72
| 12200 | 90 | 180.02 | 7400 | -4123.43 | 3757.69
| 12300 | 90 | 180.02 | 7400 | -4223.43 | 3757.65
| 12400 | 90 | 180.02 | 7400 | -4323.43 | 3757.62
| 12500 | 90 | 180.02 | 7400 | -4423.43 | 3757.58
| 12600 | 90 | 180.02 | 7400 | -4523.43 | 3757.55
| 12700 | 90 | 180.02 | 7400 | -4623.43 | 3757.51
| 12800 | 90 | 180.02 | 7400 | -4723.43 | 3757.48
| 12900 | 90 | 180.02 | 7400 | -4823.43 | 3757.44
| 13000 | 90 | 180.02 | 7400 | -4923.43 | 3757.41
| 13100 | 90 | 180.02 | 7400 | -5023.43 | 3757.37
| 13200 | 90 | 180.02 | 7400 | -5123.43 | 3757.34
| 13252.24 | 90 | 180.02 | 7400 | -5175.67 | 3757.32

## Lookup (hidden)
North Reference | RetunValue | Grid Type | ReturnValue | Deviation Indicator | ReturnValue
| 2 |  | 0 |  | 4
True |  | SPCS-Colorado Central-NAD27 |  | Directional
Grid |  | SPCS-Colorado Central-NAD83 |  | High Angle
|  | SPCS-Colorado North-NAD27 |  | Horizontal
SPCS-Colorado North-NAD83
SPCS-Colorado South-NAD27
SPCS-Colorado South-NAD83
UTM-Zone 12 NAD27
UTM-Zone 12 NAD83
UTM-Zone 13 NAD27
UTM-Zone 13 NAD83