## Data
Header Information | measured depth (ft) | inclination (°) | azimuth (°) | true vertical depth (ft) | northing +N/-S (ft) | easting +E/-W (ft)
Operator Name | 0 | 0 | 0 | 0 | 0 | 0
Ward Petroleum Corporation | 100 | 0 | 0 | 100 | 0 | 0
Operator Number | 200 | 0 | 0 | 200 | 0 | 0
10359 | 300 | 0 | 0 | 300 | 0 | 0
Well Name and Number | 400 | 0 | 0 | 400 | 0 | 0
Edmundson 32-1-11HN | 500 | 0 | 0 | 500 | 0 | 0
API Number (if available) | 600 | 0 | 0 | 600 | 0 | 0
| 700 | 0 | 0 | 700 | 0 | 0
Location: QQ SEC TWP RGE | 800 | 0 | 0 | 800 | 0 | 0
SESE 30 1S 66W | 900 | 0 | 0 | 900 | 0 | 0
Citing Type: Planned or Actual | 1000 | 0 | 0 | 1000 | 0 | 0
Planned | 1100 | 0 | 0 | 1100 | 0 | 0
Deviation Indicator | 1200 | 0 | 0 | 1200 | 0 | 0
Horizontal | 1300 | 0 | 0 | 1300 | 0 | 0
North Reference | 1400 | 0 | 0 | 1400 | 0 | 0
True | 1500 | 0 | 0 | 1500 | 0 | 0
Grid Type | 1600 | 0 | 0 | 1600 | 0 | 0
#VALUE! | 1700 | 0 | 0 | 1700 | 0 | 0
| 1800 | 3 | 95.8 | 1799.95 | -0.26 | 2.6
| 1900 | 6 | 95.8 | 1899.63 | -1.06 | 10.41
| 2000 | 9 | 95.8 | 1998.77 | -2.38 | 23.39
| 2100 | 12 | 95.8 | 2097.08 | -4.22 | 41.52
| 2200 | 15 | 95.8 | 2194.31 | -6.57 | 64.74
| 2300 | 18 | 95.8 | 2290.18 | -9.44 | 93
| 2400 | 21 | 95.8 | 2384.43 | -12.82 | 126.2
| 2500 | 24 | 95.8 | 2476.81 | -16.68 | 164.27
| 2600 | 27 | 95.8 | 2567.06 | -21.03 | 207.1
| 2700 | 30 | 95.8 | 2654.93 | -25.85 | 254.56
| 2800 | 33 | 95.8 | 2740.18 | -31.13 | 306.54
| 2847.48 | 34.42 | 95.8 | 2779.68 | -33.79 | 332.76
| 2900 | 34.42 | 95.8 | 2823 | -36.79 | 362.3
| 3000 | 34.42 | 95.8 | 2905.49 | -42.5 | 418.54
| 3100 | 34.42 | 95.8 | 2987.98 | -48.22 | 474.78
| 3200 | 34.42 | 95.8 | 3070.46 | -53.93 | 531.02
| 3300 | 34.42 | 95.8 | 3152.95 | -59.64 | 587.27
| 3400 | 34.42 | 95.8 | 3235.44 | -65.35 | 643.51
| 3500 | 34.42 | 95.8 | 3317.92 | -71.06 | 699.75
| 3600 | 34.42 | 95.8 | 3400.41 | -76.77 | 755.99
| 3700 | 34.42 | 95.8 | 3482.9 | -82.48 | 812.24
| 3800 | 34.42 | 95.8 | 3565.39 | -88.2 | 868.48
| 3900 | 34.42 | 95.8 | 3647.87 | -93.91 | 924.72
| 4000 | 34.42 | 95.8 | 3730.36 | -99.62 | 980.96
| 4100 | 34.42 | 95.8 | 3812.85 | -105.33 | 1037.21
| 4200 | 34.42 | 95.8 | 3895.34 | -111.04 | 1093.45
| 4300 | 34.42 | 95.8 | 3977.82 | -116.75 | 1149.69
| 4400 | 34.42 | 95.8 | 4060.31 | -122.47 | 1205.93
| 4500 | 34.42 | 95.8 | 4142.8 | -128.18 | 1262.18
| 4600 | 34.42 | 95.8 | 4225.28 | -133.89 | 1318.42
| 4700 | 34.42 | 95.8 | 4307.77 | -139.6 | 1374.66
| 4800 | 34.42 | 95.8 | 4390.26 | -145.31 | 1430.9
| 4900 | 34.42 | 95.8 | 4472.75 | -151.02 | 1487.15
| 5000 | 34.42 | 95.8 | 4555.23 | -156.73 | 1543.39
| 5100 | 34.42 | 95.8 | 4637.72 | -162.45 | 1599.63
| 5200 | 34.42 | 95.8 | 4720.21 | -168.16 | 1655.87
| 5300 | 34.42 | 95.8 | 4802.7 | -173.87 | 1712.12
| 5400 | 34.42 | 95.8 | 4885.18 | -179.58 | 1768.36
| 5500 | 34.42 | 95.8 | 4967.67 | -185.29 | 1824.6
| 5600 | 34.42 | 95.8 | 5050.16 | -191 | 1880.85
| 5700 | 34.42 | 95.8 | 5132.64 | -196.72 | 1937.09
| 5800 | 34.42 | 95.8 | 5215.13 | -202.43 | 1993.33
| 5900 | 34.42 | 95.8 | 5297.62 | -208.14 | 2049.57
| 6000 | 34.42 | 95.8 | 5380.11 | -213.85 | 2105.82
| 6100 | 34.42 | 95.8 | 5462.59 | -219.56 | 2162.06
| 6200 | 34.42 | 95.8 | 5545.08 | -225.27 | 2218.3
| 6300 | 34.42 | 95.8 | 5627.57 | -230.99 | 2274.54
| 6400 | 34.42 | 95.8 | 5710.06 | -236.7 | 2330.79
| 6500 | 34.42 | 95.8 | 5792.54 | -242.41 | 2387.03
| 6600 | 34.42 | 95.8 | 5875.03 | -248.12 | 2443.27
| 6700 | 34.42 | 95.8 | 5957.52 | -253.83 | 2499.51
| 6800 | 34.42 | 95.8 | 6040 | -259.54 | 2555.76
| 6900 | 34.42 | 95.8 | 6122.49 | -265.25 | 2612
| 7000 | 34.42 | 95.8 | 6204.98 | -270.97 | 2668.24
| 7100 | 34.42 | 95.8 | 6287.47 | -276.68 | 2724.48
| 7200 | 34.42 | 95.8 | 6369.95 | -282.39 | 2780.73
| 7300 | 34.42 | 95.8 | 6452.44 | -288.1 | 2836.97
| 7400 | 34.42 | 95.8 | 6534.93 | -293.81 | 2893.21
| 7500 | 34.42 | 95.8 | 6617.42 | -299.52 | 2949.45
| 7600 | 34.42 | 95.8 | 6699.9 | -305.24 | 3005.7
| 7700 | 34.42 | 95.8 | 6782.39 | -310.95 | 3061.94
| 7800 | 34.42 | 95.8 | 6864.88 | -316.66 | 3118.18
| 7900 | 34.42 | 95.8 | 6947.36 | -322.37 | 3174.42
| 7997.72 | 34.42 | 95.8 | 7027.97 | -327.95 | 3229.38
| 8000 | 34.45 | 96.28 | 7029.85 | -328.09 | 3230.67
| 8025 | 34.83 | 101.52 | 7050.42 | -330.29 | 3244.69
| 8050 | 35.43 | 106.63 | 7070.87 | -333.79 | 3258.64
| 8075 | 36.24 | 111.56 | 7091.15 | -338.58 | 3272.46
| 8100 | 37.25 | 116.29 | 7111.18 | -344.64 | 3286.12
| 8125 | 38.43 | 120.78 | 7130.93 | -351.97 | 3299.58
| 8150 | 39.78 | 125.03 | 7150.33 | -360.54 | 3312.81
| 8175 | 41.27 | 129.04 | 7169.34 | -370.33 | 3325.76
| 8200 | 42.89 | 132.8 | 7187.89 | -381.31 | 3338.41
| 8225 | 44.63 | 136.34 | 7205.95 | -393.44 | 3350.72
| 8250 | 46.48 | 139.66 | 7223.46 | -406.71 | 3362.65
| 8275 | 48.41 | 142.77 | 7240.37 | -421.06 | 3374.18
| 8300 | 50.42 | 145.71 | 7256.64 | -436.47 | 3385.26
| 8325 | 52.5 | 148.47 | 7272.21 | -452.89 | 3395.88
| 8350 | 54.64 | 151.08 | 7287.06 | -470.26 | 3406
| 8375 | 56.83 | 153.56 | 7301.14 | -488.56 | 3415.59
| 8400 | 59.08 | 155.91 | 7314.4 | -507.72 | 3424.63
| 8425 | 61.36 | 158.15 | 7326.82 | -527.7 | 3433.09
| 8450 | 63.67 | 160.3 | 7338.36 | -548.44 | 3440.95
| 8475 | 66.02 | 162.37 | 7348.98 | -569.87 | 3448.19
| 8500 | 68.4 | 164.36 | 7358.67 | -591.95 | 3454.78
| 8525 | 70.79 | 166.28 | 7367.38 | -614.62 | 3460.72
| 8550 | 73.21 | 168.15 | 7375.11 | -637.8 | 3465.97
| 8575 | 75.64 | 169.97 | 7381.82 | -661.45 | 3470.54
| 8600 | 78.09 | 171.75 | 7387.5 | -685.48 | 3474.41
| 8625 | 80.55 | 173.5 | 7392.13 | -709.84 | 3477.56
| 8650 | 83.02 | 175.23 | 7395.7 | -734.46 | 3479.99
| 8675 | 85.49 | 176.94 | 7398.21 | -759.28 | 3481.68
| 8700 | 87.97 | 178.63 | 7399.64 | -784.21 | 3482.65
| 8720.52 | 90 | 180.02 | 7400 | -804.73 | 3482.89
| 8800 | 90 | 180.02 | 7400 | -884.21 | 3482.86
| 8900 | 90 | 180.02 | 7400 | -984.21 | 3482.83
| 9000 | 90 | 180.02 | 7400 | -1084.21 | 3482.79
| 9100 | 90 | 180.02 | 7400 | -1184.21 | 3482.76
| 9200 | 90 | 180.02 | 7400 | -1284.21 | 3482.72
| 9300 | 90 | 180.02 | 7400 | -1384.21 | 3482.69
| 9400 | 90 | 180.02 | 7400 | -1484.21 | 3482.65
| 9500 | 90 | 180.02 | 7400 | -1584.21 | 3482.62
| 9600 | 90 | 180.02 | 7400 | -1684.21 | 3482.58
| 9700 | 90 | 180.02 | 7400 | -1784.21 | 3482.55
| 9800 | 90 | 180.02 | 7400 | -1884.21 | 3482.51
| 9900 | 90 | 180.02 | 7400 | -1984.21 | 3482.48
| 10000 | 90 | 180.02 | 7400 | -2084.21 | 3482.45
| 10100 | 90 | 180.02 | 7400 | -2184.21 | 3482.41
| 10200 | 90 | 180.02 | 7400 | -2284.21 | 3482.38
| 10300 | 90 | 180.02 | 7400 | -2384.21 | 3482.34
| 10400 | 90 | 180.02 | 7400 | -2484.21 | 3482.31
| 10500 | 90 | 180.02 | 7400 | -2584.21 | 3482.27
| 10600 | 90 | 180.02 | 7400 | -2684.21 | 3482.24
| 10700 | 90 | 180.02 | 7400 | -2784.21 | 3482.2
| 10800 | 90 | 180.02 | 7400 | -2884.21 | 3482.17
| 10900 | 90 | 180.02 | 7400 | -2984.21 | 3482.13
| 11000 | 90 | 180.02 | 7400 | -3084.21 | 3482.1
| 11100 | 90 | 180.02 | 7400 | -3184.21 | 3482.06
| 11200 | 90 | 180.02 | 7400 | -3284.21 | 3482.03
| 11300 | 90 | 180.02 | 7400 | -3384.21 | 3481.99
| 11400 | 90 | 180.02 | 7400 | -3484.21 | 3481.96
| 11500 | 90 | 180.02 | 7400 | -3584.21 | 3481.92
| 11600 | 90 | 180.02 | 7400 | -3684.21 | 3481.89
| 11700 | 90 | 180.02 | 7400 | -3784.21 | 3481.85
| 11800 | 90 | 180.02 | 7400 | -3884.21 | 3481.82
| 11900 | 90 | 180.02 | 7400 | -3984.21 | 3481.78
| 12000 | 90 | 180.02 | 7400 | -4084.21 | 3481.75
| 12100 | 90 | 180.02 | 7400 | -4184.21 | 3481.72
| 12200 | 90 | 180.02 | 7400 | -4284.21 | 3481.68
| 12300 | 90 | 180.02 | 7400 | -4384.21 | 3481.65
| 12400 | 90 | 180.02 | 7400 | -4484.21 | 3481.61
| 12500 | 90 | 180.02 | 7400 | -4584.21 | 3481.58
| 12600 | 90 | 180.02 | 7400 | -4684.21 | 3481.54
| 12700 | 90 | 180.02 | 7400 | -4784.21 | 3481.51
| 12800 | 90 | 180.02 | 7400 | -4884.21 | 3481.47
| 12900 | 90 | 180.02 | 7400 | -4984.21 | 3481.44
| 13000 | 90 | 180.02 | 7400 | -5084.21 | 3481.4
| 13093.87 | 90 | 180.02 | 7400 | -5178.08 | 3481.37

## Lookup (hidden)
North Reference | RetunValue | Grid Type | ReturnValue | Deviation Indicator | ReturnValue
| 2 |  | 0 |  | 4
True |  | SPCS-Colorado Central-NAD27 |  | Directional
Grid |  | SPCS-Colorado Central-NAD83 |  | High Angle
|  | SPCS-Colorado North-NAD27 |  | Horizontal
SPCS-Colorado North-NAD83
SPCS-Colorado South-NAD27
SPCS-Colorado South-NAD83
UTM-Zone 12 NAD27
UTM-Zone 12 NAD83
UTM-Zone 13 NAD27
UTM-Zone 13 NAD83