## Data
Header Information | measured depth (ft) | inclination (°) | azimuth (°) | true vertical depth (ft) | northing +N/-S (ft) | easting +E/-W (ft)
Operator Name | 0 | 0 | 0 | 0 | 0 | 0
Ward Petroleum Corporation | 100 | 0 | 0 | 100 | 0 | 0
Operator Number | 200 | 0 | 0 | 200 | 0 | 0
10359 | 300 | 0 | 0 | 300 | 0 | 0
Well Name and Number | 400 | 0 | 0 | 400 | 0 | 0
Edmundson 32-1-10HC | 500 | 0 | 0 | 500 | 0 | 0
API Number (if available) | 600 | 0 | 0 | 600 | 0 | 0
| 700 | 0 | 0 | 700 | 0 | 0
Location: QQ SEC TWP RGE | 800 | 0 | 0 | 800 | 0 | 0
SESE 30 1S 66W | 900 | 0 | 0 | 900 | 0 | 0
Citing Type: Planned or Actual | 1000 | 0 | 0 | 1000 | 0 | 0
Planned | 1100 | 0 | 0 | 1100 | 0 | 0
Deviation Indicator | 1200 | 0 | 0 | 1200 | 0 | 0
Horizontal | 1300 | 0 | 0 | 1300 | 0 | 0
North Reference | 1400 | 0 | 0 | 1400 | 0 | 0
True | 1500 | 0 | 0 | 1500 | 0 | 0
Grid Type | 1600 | 0 | 0 | 1600 | 0 | 0
#VALUE! | 1700 | 0 | 0 | 1700 | 0 | 0
| 1800 | 3 | 95.98 | 1799.95 | -0.27 | 2.6
| 1900 | 6 | 95.98 | 1899.63 | -1.09 | 10.41
| 2000 | 9 | 95.98 | 1998.77 | -2.45 | 23.39
| 2100 | 12 | 95.98 | 2097.08 | -4.35 | 41.51
| 2200 | 15 | 95.98 | 2194.31 | -6.78 | 64.72
| 2300 | 18 | 95.98 | 2290.18 | -9.73 | 92.97
| 2400 | 21 | 95.98 | 2384.43 | -13.21 | 126.16
| 2500 | 24 | 95.98 | 2476.81 | -17.2 | 164.22
| 2600 | 27 | 95.98 | 2567.06 | -21.68 | 207.03
| 2700 | 30 | 95.98 | 2654.93 | -26.65 | 254.48
| 2762.42 | 31.87 | 95.98 | 2708.47 | -29.99 | 286.39
| 2800 | 31.87 | 95.98 | 2740.38 | -32.06 | 306.13
| 2900 | 31.87 | 95.98 | 2825.3 | -37.56 | 358.65
| 3000 | 31.87 | 95.98 | 2910.23 | -43.05 | 411.16
| 3100 | 31.87 | 95.98 | 2995.15 | -48.55 | 463.68
| 3200 | 31.87 | 95.98 | 3080.07 | -54.05 | 516.19
| 3300 | 31.87 | 95.98 | 3164.99 | -59.55 | 568.71
| 3400 | 31.87 | 95.98 | 3249.92 | -65.05 | 621.23
| 3500 | 31.87 | 95.98 | 3334.84 | -70.55 | 673.74
| 3600 | 31.87 | 95.98 | 3419.76 | -76.05 | 726.26
| 3700 | 31.87 | 95.98 | 3504.68 | -81.55 | 778.77
| 3800 | 31.87 | 95.98 | 3589.61 | -87.05 | 831.29
| 3900 | 31.87 | 95.98 | 3674.53 | -92.55 | 883.81
| 4000 | 31.87 | 95.98 | 3759.45 | -98.05 | 936.32
| 4100 | 31.87 | 95.98 | 3844.37 | -103.54 | 988.84
| 4200 | 31.87 | 95.98 | 3929.3 | -109.04 | 1041.35
| 4300 | 31.87 | 95.98 | 4014.22 | -114.54 | 1093.87
| 4400 | 31.87 | 95.98 | 4099.14 | -120.04 | 1146.39
| 4500 | 31.87 | 95.98 | 4184.06 | -125.54 | 1198.9
| 4600 | 31.87 | 95.98 | 4268.99 | -131.04 | 1251.42
| 4700 | 31.87 | 95.98 | 4353.91 | -136.54 | 1303.93
| 4800 | 31.87 | 95.98 | 4438.83 | -142.04 | 1356.45
| 4900 | 31.87 | 95.98 | 4523.75 | -147.54 | 1408.97
| 5000 | 31.87 | 95.98 | 4608.68 | -153.04 | 1461.48
| 5100 | 31.87 | 95.98 | 4693.6 | -158.54 | 1514
| 5200 | 31.87 | 95.98 | 4778.52 | -164.04 | 1566.51
| 5300 | 31.87 | 95.98 | 4863.44 | -169.53 | 1619.03
| 5400 | 31.87 | 95.98 | 4948.37 | -175.03 | 1671.55
| 5500 | 31.87 | 95.98 | 5033.29 | -180.53 | 1724.06
| 5600 | 31.87 | 95.98 | 5118.21 | -186.03 | 1776.58
| 5700 | 31.87 | 95.98 | 5203.13 | -191.53 | 1829.1
| 5800 | 31.87 | 95.98 | 5288.06 | -197.03 | 1881.61
| 5900 | 31.87 | 95.98 | 5372.98 | -202.53 | 1934.13
| 6000 | 31.87 | 95.98 | 5457.9 | -208.03 | 1986.64
| 6100 | 31.87 | 95.98 | 5542.82 | -213.53 | 2039.16
| 6200 | 31.87 | 95.98 | 5627.75 | -219.03 | 2091.68
| 6300 | 31.87 | 95.98 | 5712.67 | -224.53 | 2144.19
| 6400 | 31.87 | 95.98 | 5797.59 | -230.02 | 2196.71
| 6500 | 31.87 | 95.98 | 5882.51 | -235.52 | 2249.22
| 6600 | 31.87 | 95.98 | 5967.44 | -241.02 | 2301.74
| 6700 | 31.87 | 95.98 | 6052.36 | -246.52 | 2354.26
| 6800 | 31.87 | 95.98 | 6137.28 | -252.02 | 2406.77
| 6900 | 31.87 | 95.98 | 6222.2 | -257.52 | 2459.29
| 7000 | 31.87 | 95.98 | 6307.12 | -263.02 | 2511.8
| 7100 | 31.87 | 95.98 | 6392.05 | -268.52 | 2564.32
| 7200 | 31.87 | 95.98 | 6476.97 | -274.02 | 2616.84
| 7300 | 31.87 | 95.98 | 6561.89 | -279.52 | 2669.35
| 7400 | 31.87 | 95.98 | 6646.81 | -285.02 | 2721.87
| 7500 | 31.87 | 95.98 | 6731.74 | -290.52 | 2774.38
| 7600 | 31.87 | 95.98 | 6816.66 | -296.01 | 2826.9
| 7700 | 31.87 | 95.98 | 6901.58 | -301.51 | 2879.42
| 7800 | 31.87 | 95.98 | 6986.5 | -307.01 | 2931.93
| 7900 | 31.87 | 95.98 | 7071.43 | -312.51 | 2984.45
| 8000 | 31.87 | 95.98 | 7156.35 | -318.01 | 3036.96
| 8100 | 31.87 | 95.98 | 7241.27 | -323.51 | 3089.48
| 8188.2 | 31.87 | 95.98 | 7316.17 | -328.36 | 3135.8
| 8200 | 32.03 | 98.64 | 7326.19 | -329.15 | 3141.99
| 8225 | 32.53 | 104.18 | 7347.33 | -331.8 | 3155.06
| 8250 | 33.27 | 109.53 | 7368.32 | -335.74 | 3168.05
| 8275 | 34.23 | 114.65 | 7389.11 | -340.96 | 3180.9
| 8300 | 35.39 | 119.5 | 7409.64 | -347.46 | 3193.6
| 8325 | 36.73 | 124.06 | 7429.86 | -355.22 | 3206.09
| 8350 | 38.24 | 128.32 | 7449.7 | -364.2 | 3218.36
| 8375 | 39.89 | 132.3 | 7469.11 | -374.4 | 3230.36
| 8400 | 41.67 | 136 | 7488.04 | -385.77 | 3242.07
| 8425 | 43.55 | 139.44 | 7506.45 | -398.3 | 3253.44
| 8450 | 45.54 | 142.65 | 7524.26 | -411.94 | 3264.46
| 8475 | 47.61 | 145.65 | 7541.45 | -426.65 | 3275.08
| 8500 | 49.75 | 148.45 | 7557.96 | -442.41 | 3285.28
| 8525 | 51.95 | 151.07 | 7573.74 | -459.16 | 3295.04
| 8550 | 54.21 | 153.54 | 7588.76 | -476.85 | 3304.32
| 8575 | 56.52 | 155.87 | 7602.97 | -495.45 | 3313.1
| 8600 | 58.86 | 158.08 | 7616.33 | -514.89 | 3321.36
| 8625 | 61.25 | 160.19 | 7628.81 | -535.14 | 3329.07
| 8650 | 63.66 | 162.19 | 7640.37 | -556.12 | 3336.21
| 8675 | 66.1 | 164.12 | 7650.99 | -577.78 | 3342.77
| 8700 | 68.57 | 165.97 | 7660.62 | -600.07 | 3348.72
| 8725 | 71.05 | 167.76 | 7669.25 | -622.91 | 3354.04
| 8750 | 73.56 | 169.5 | 7676.84 | -646.26 | 3358.74
| 8775 | 76.07 | 171.2 | 7683.39 | -670.04 | 3362.78
| 8800 | 78.6 | 172.85 | 7688.88 | -694.2 | 3366.16
| 8825 | 81.13 | 174.48 | 7693.27 | -718.65 | 3368.87
| 8850 | 83.68 | 176.09 | 7696.58 | -743.35 | 3370.91
| 8875 | 86.22 | 177.68 | 7698.78 | -768.21 | 3372.26
| 8900 | 88.77 | 179.26 | 7699.87 | -793.18 | 3372.92
| 8912.02 | 90 | 180.02 | 7700 | -805.19 | 3373
| 9000 | 90 | 180.02 | 7700 | -893.17 | 3372.97
| 9100 | 90 | 180.02 | 7700 | -993.17 | 3372.93
| 9200 | 90 | 180.02 | 7700 | -1093.17 | 3372.9
| 9300 | 90 | 180.02 | 7700 | -1193.17 | 3372.87
| 9400 | 90 | 180.02 | 7700 | -1293.17 | 3372.83
| 9500 | 90 | 180.02 | 7700 | -1393.17 | 3372.8
| 9600 | 90 | 180.02 | 7700 | -1493.17 | 3372.76
| 9700 | 90 | 180.02 | 7700 | -1593.17 | 3372.73
| 9800 | 90 | 180.02 | 7700 | -1693.17 | 3372.69
| 9900 | 90 | 180.02 | 7700 | -1793.17 | 3372.66
| 10000 | 90 | 180.02 | 7700 | -1893.17 | 3372.62
| 10100 | 90 | 180.02 | 7700 | -1993.17 | 3372.59
| 10200 | 90 | 180.02 | 7700 | -2093.17 | 3372.55
| 10300 | 90 | 180.02 | 7700 | -2193.17 | 3372.52
| 10400 | 90 | 180.02 | 7700 | -2293.17 | 3372.48
| 10500 | 90 | 180.02 | 7700 | -2393.17 | 3372.45
| 10600 | 90 | 180.02 | 7700 | -2493.17 | 3372.41
| 10700 | 90 | 180.02 | 7700 | -2593.17 | 3372.38
| 10800 | 90 | 180.02 | 7700 | -2693.17 | 3372.34
| 10900 | 90 | 180.02 | 7700 | -2793.17 | 3372.31
| 11000 | 90 | 180.02 | 7700 | -2893.17 | 3372.27
| 11100 | 90 | 180.02 | 7700 | -2993.17 | 3372.24
| 11200 | 90 | 180.02 | 7700 | -3093.17 | 3372.2
| 11300 | 90 | 180.02 | 7700 | -3193.17 | 3372.17
| 11400 | 90 | 180.02 | 7700 | -3293.17 | 3372.14
| 11500 | 90 | 180.02 | 7700 | -3393.17 | 3372.1
| 11600 | 90 | 180.02 | 7700 | -3493.17 | 3372.07
| 11700 | 90 | 180.02 | 7700 | -3593.17 | 3372.03
| 11800 | 90 | 180.02 | 7700 | -3693.17 | 3372
| 11900 | 90 | 180.02 | 7700 | -3793.17 | 3371.96
| 12000 | 90 | 180.02 | 7700 | -3893.17 | 3371.93
| 12100 | 90 | 180.02 | 7700 | -3993.17 | 3371.89
| 12200 | 90 | 180.02 | 7700 | -4093.17 | 3371.86
| 12300 | 90 | 180.02 | 7700 | -4193.17 | 3371.82
| 12400 | 90 | 180.02 | 7700 | -4293.17 | 3371.79
| 12500 | 90 | 180.02 | 7700 | -4393.17 | 3371.75
| 12600 | 90 | 180.02 | 7700 | -4493.17 | 3371.72
| 12700 | 90 | 180.02 | 7700 | -4593.17 | 3371.68
| 12800 | 90 | 180.02 | 7700 | -4693.17 | 3371.65
| 12900 | 90 | 180.02 | 7700 | -4793.17 | 3371.61
| 13000 | 90 | 180.02 | 7700 | -4893.17 | 3371.58
| 13100 | 90 | 180.02 | 7700 | -4993.17 | 3371.54
| 13200 | 90 | 180.02 | 7700 | -5093.17 | 3371.51
| 13285.93 | 90 | 180.02 | 7700 | -5179.1 | 3371.48

## Lookup (hidden)
North Reference | RetunValue | Grid Type | ReturnValue | Deviation Indicator | ReturnValue
| 2 |  | 0 |  | 4
True |  | SPCS-Colorado Central-NAD27 |  | Directional
Grid |  | SPCS-Colorado Central-NAD83 |  | High Angle
|  | SPCS-Colorado North-NAD27 |  | Horizontal
SPCS-Colorado North-NAD83
SPCS-Colorado South-NAD27
SPCS-Colorado South-NAD83
UTM-Zone 12 NAD27
UTM-Zone 12 NAD83
UTM-Zone 13 NAD27
UTM-Zone 13 NAD83