## Data
Header Information | measured depth (ft) | inclination (°) | azimuth (°) | true vertical depth (ft) | northing +N/-S (ft) | easting +E/-W (ft)
Operator Name | 0 | 0 | 0 | 0 | 0 | 0
Ward Petroleum Corporation | 100 | 0 | 0 | 100 | 0 | 0
Operator Number | 200 | 0 | 0 | 200 | 0 | 0
10359 | 300 | 0 | 0 | 300 | 0 | 0
Well Name and Number | 400 | 0 | 0 | 400 | 0 | 0
Edmundson 32-1-16HC | 500 | 0 | 0 | 500 | 0 | 0
API Number (if available) | 600 | 0 | 0 | 600 | 0 | 0
| 700 | 0 | 0 | 700 | 0 | 0
Location: QQ SEC TWP RGE | 800 | 0 | 0 | 800 | 0 | 0
SESE 30 1S 66W | 900 | 0 | 0 | 900 | 0 | 0
Citing Type: Planned or Actual | 1000 | 0 | 0 | 1000 | 0 | 0
Planned | 1100 | 0 | 0 | 1100 | 0 | 0
Deviation Indicator | 1200 | 0 | 0 | 1200 | 0 | 0
Horizontal | 1300 | 0 | 0 | 1300 | 0 | 0
North Reference | 1400 | 0 | 0 | 1400 | 0 | 0
True | 1500 | 0 | 0 | 1500 | 0 | 0
Grid Type | 1600 | 0 | 0 | 1600 | 0 | 0
#VALUE! | 1700 | 0 | 0 | 1700 | 0 | 0
| 1800 | 3 | 99.59 | 1799.95 | -0.44 | 2.58
| 1900 | 6 | 99.59 | 1899.63 | -1.74 | 10.32
| 2000 | 9 | 99.59 | 1998.77 | -3.92 | 23.18
| 2100 | 12 | 99.59 | 2097.08 | -6.95 | 41.15
| 2200 | 15 | 99.59 | 2194.31 | -10.84 | 64.17
| 2300 | 18 | 99.59 | 2290.18 | -15.58 | 92.17
| 2370.95 | 20.13 | 99.59 | 2357.23 | -19.44 | 115.02
| 2400 | 20.13 | 99.59 | 2384.51 | -21.1 | 124.87
| 2500 | 20.13 | 99.59 | 2478.4 | -26.84 | 158.81
| 2600 | 20.13 | 99.59 | 2572.29 | -32.57 | 192.74
| 2700 | 20.13 | 99.59 | 2666.19 | -38.3 | 226.67
| 2800 | 20.13 | 99.59 | 2760.08 | -44.04 | 260.6
| 2900 | 20.13 | 99.59 | 2853.97 | -49.77 | 294.53
| 3000 | 20.13 | 99.59 | 2947.86 | -55.51 | 328.46
| 3100 | 20.13 | 99.59 | 3041.76 | -61.24 | 362.4
| 3200 | 20.13 | 99.59 | 3135.65 | -66.97 | 396.33
| 3300 | 20.13 | 99.59 | 3229.54 | -72.71 | 430.26
| 3400 | 20.13 | 99.59 | 3323.43 | -78.44 | 464.19
| 3500 | 20.13 | 99.59 | 3417.33 | -84.18 | 498.12
| 3600 | 20.13 | 99.59 | 3511.22 | -89.91 | 532.05
| 3700 | 20.13 | 99.59 | 3605.11 | -95.64 | 565.98
| 3800 | 20.13 | 99.59 | 3699 | -101.38 | 599.92
| 3900 | 20.13 | 99.59 | 3792.89 | -107.11 | 633.85
| 4000 | 20.13 | 99.59 | 3886.79 | -112.85 | 667.78
| 4100 | 20.13 | 99.59 | 3980.68 | -118.58 | 701.71
| 4200 | 20.13 | 99.59 | 4074.57 | -124.31 | 735.64
| 4300 | 20.13 | 99.59 | 4168.46 | -130.05 | 769.57
| 4400 | 20.13 | 99.59 | 4262.36 | -135.78 | 803.51
| 4500 | 20.13 | 99.59 | 4356.25 | -141.52 | 837.44
| 4600 | 20.13 | 99.59 | 4450.14 | -147.25 | 871.37
| 4700 | 20.13 | 99.59 | 4544.03 | -152.98 | 905.3
| 4800 | 20.13 | 99.59 | 4637.93 | -158.72 | 939.23
| 4900 | 20.13 | 99.59 | 4731.82 | -164.45 | 973.16
| 5000 | 20.13 | 99.59 | 4825.71 | -170.19 | 1007.09
| 5100 | 20.13 | 99.59 | 4919.6 | -175.92 | 1041.03
| 5200 | 20.13 | 99.59 | 5013.5 | -181.65 | 1074.96
| 5300 | 20.13 | 99.59 | 5107.39 | -187.39 | 1108.89
| 5400 | 20.13 | 99.59 | 5201.28 | -193.12 | 1142.82
| 5500 | 20.13 | 99.59 | 5295.17 | -198.86 | 1176.75
| 5600 | 20.13 | 99.59 | 5389.06 | -204.59 | 1210.68
| 5700 | 20.13 | 99.59 | 5482.96 | -210.32 | 1244.62
| 5800 | 20.13 | 99.59 | 5576.85 | -216.06 | 1278.55
| 5900 | 20.13 | 99.59 | 5670.74 | -221.79 | 1312.48
| 6000 | 20.13 | 99.59 | 5764.63 | -227.53 | 1346.41
| 6100 | 20.13 | 99.59 | 5858.53 | -233.26 | 1380.34
| 6200 | 20.13 | 99.59 | 5952.42 | -238.99 | 1414.27
| 6300 | 20.13 | 99.59 | 6046.31 | -244.73 | 1448.2
| 6400 | 20.13 | 99.59 | 6140.2 | -250.46 | 1482.14
| 6500 | 20.13 | 99.59 | 6234.1 | -256.2 | 1516.07
| 6600 | 20.13 | 99.59 | 6327.99 | -261.93 | 1550
| 6700 | 20.13 | 99.59 | 6421.88 | -267.66 | 1583.93
| 6800 | 20.13 | 99.59 | 6515.77 | -273.4 | 1617.86
| 6900 | 20.13 | 99.59 | 6609.66 | -279.13 | 1651.79
| 7000 | 20.13 | 99.59 | 6703.56 | -284.87 | 1685.73
| 7100 | 20.13 | 99.59 | 6797.45 | -290.6 | 1719.66
| 7200 | 20.13 | 99.59 | 6891.34 | -296.33 | 1753.59
| 7300 | 20.13 | 99.59 | 6985.23 | -302.07 | 1787.52
| 7400 | 20.13 | 99.59 | 7079.13 | -307.8 | 1821.45
| 7500 | 20.13 | 99.59 | 7173.02 | -313.53 | 1855.38
| 7600 | 20.13 | 99.59 | 7266.91 | -319.27 | 1889.31
| 7610.38 | 20.13 | 99.59 | 7276.66 | -319.86 | 1892.84
| 7625 | 20.47 | 104.55 | 7290.37 | -320.93 | 1897.79
| 7650 | 21.37 | 112.57 | 7313.73 | -323.77 | 1906.23
| 7675 | 22.62 | 119.87 | 7336.91 | -327.92 | 1914.61
| 7700 | 24.16 | 126.35 | 7359.86 | -333.35 | 1922.9
| 7725 | 25.95 | 132.05 | 7382.51 | -340.04 | 1931.09
| 7750 | 27.93 | 137.03 | 7404.8 | -347.99 | 1939.14
| 7775 | 30.06 | 141.38 | 7426.67 | -357.17 | 1947.04
| 7800 | 32.32 | 145.19 | 7448.05 | -367.55 | 1954.76
| 7825 | 34.69 | 148.54 | 7468.9 | -379.11 | 1962.29
| 7850 | 37.13 | 151.51 | 7489.15 | -391.81 | 1969.61
| 7875 | 39.64 | 154.16 | 7508.74 | -405.63 | 1976.68
| 7900 | 42.21 | 156.54 | 7527.63 | -420.51 | 1983.51
| 7925 | 44.81 | 158.69 | 7545.76 | -436.42 | 1990.05
| 7950 | 47.46 | 160.65 | 7563.09 | -453.33 | 1996.31
| 7975 | 50.14 | 162.45 | 7579.55 | -471.17 | 2002.25
| 8000 | 52.84 | 164.12 | 7595.12 | -489.9 | 2007.87
| 8025 | 55.56 | 165.67 | 7609.74 | -509.48 | 2013.15
| 8050 | 58.3 | 167.12 | 7623.38 | -529.84 | 2018.07
| 8075 | 61.06 | 168.49 | 7636 | -550.93 | 2022.63
| 8100 | 63.83 | 169.79 | 7647.57 | -572.69 | 2026.8
| 8125 | 66.61 | 171.03 | 7658.04 | -595.07 | 2030.58
| 8150 | 69.4 | 172.21 | 7667.41 | -618 | 2033.95
| 8175 | 72.2 | 173.36 | 7675.62 | -641.42 | 2036.91
| 8200 | 75.01 | 174.47 | 7682.68 | -665.27 | 2039.46
| 8225 | 77.82 | 175.55 | 7688.55 | -689.48 | 2041.57
| 8250 | 80.63 | 176.6 | 7693.23 | -713.97 | 2043.25
| 8275 | 83.45 | 177.64 | 7696.69 | -738.7 | 2044.49
| 8300 | 86.27 | 178.67 | 7698.93 | -763.58 | 2045.29
| 8325 | 89.09 | 179.69 | 7699.94 | -788.56 | 2045.65
| 8333.04 | 90 | 180.02 | 7700 | -796.6 | 2045.67
| 8400 | 90 | 180.02 | 7700 | -863.56 | 2045.65
| 8500 | 90 | 180.02 | 7700 | -963.56 | 2045.61
| 8600 | 90 | 180.02 | 7700 | -1063.56 | 2045.58
| 8700 | 90 | 180.02 | 7700 | -1163.56 | 2045.54
| 8800 | 90 | 180.02 | 7700 | -1263.56 | 2045.51
| 8900 | 90 | 180.02 | 7700 | -1363.56 | 2045.47
| 9000 | 90 | 180.02 | 7700 | -1463.56 | 2045.44
| 9100 | 90 | 180.02 | 7700 | -1563.56 | 2045.4
| 9200 | 90 | 180.02 | 7700 | -1663.56 | 2045.37
| 9300 | 90 | 180.02 | 7700 | -1763.56 | 2045.33
| 9400 | 90 | 180.02 | 7700 | -1863.56 | 2045.3
| 9500 | 90 | 180.02 | 7700 | -1963.56 | 2045.26
| 9600 | 90 | 180.02 | 7700 | -2063.56 | 2045.23
| 9700 | 90 | 180.02 | 7700 | -2163.56 | 2045.19
| 9800 | 90 | 180.02 | 7700 | -2263.56 | 2045.16
| 9900 | 90 | 180.02 | 7700 | -2363.56 | 2045.12
| 10000 | 90 | 180.02 | 7700 | -2463.56 | 2045.09
| 10100 | 90 | 180.02 | 7700 | -2563.56 | 2045.05
| 10200 | 90 | 180.02 | 7700 | -2663.56 | 2045.02
| 10300 | 90 | 180.02 | 7700 | -2763.56 | 2044.98
| 10400 | 90 | 180.02 | 7700 | -2863.56 | 2044.95
| 10500 | 90 | 180.02 | 7700 | -2963.56 | 2044.91
| 10600 | 90 | 180.02 | 7700 | -3063.56 | 2044.88
| 10700 | 90 | 180.02 | 7700 | -3163.56 | 2044.84
| 10800 | 90 | 180.02 | 7700 | -3263.56 | 2044.81
| 10900 | 90 | 180.02 | 7700 | -3363.56 | 2044.77
| 11000 | 90 | 180.02 | 7700 | -3463.56 | 2044.74
| 11100 | 90 | 180.02 | 7700 | -3563.56 | 2044.7
| 11200 | 90 | 180.02 | 7700 | -3663.56 | 2044.67
| 11300 | 90 | 180.02 | 7700 | -3763.56 | 2044.63
| 11400 | 90 | 180.02 | 7700 | -3863.56 | 2044.6
| 11500 | 90 | 180.02 | 7700 | -3963.56 | 2044.56
| 11600 | 90 | 180.02 | 7700 | -4063.56 | 2044.53
| 11700 | 90 | 180.02 | 7700 | -4163.56 | 2044.49
| 11800 | 90 | 180.02 | 7700 | -4263.56 | 2044.46
| 11900 | 90 | 180.02 | 7700 | -4363.56 | 2044.42
| 12000 | 90 | 180.02 | 7700 | -4463.56 | 2044.39
| 12100 | 90 | 180.02 | 7700 | -4563.56 | 2044.35
| 12200 | 90 | 180.02 | 7700 | -4663.56 | 2044.32
| 12300 | 90 | 180.02 | 7700 | -4763.56 | 2044.28
| 12400 | 90 | 180.02 | 7700 | -4863.56 | 2044.25
| 12500 | 90 | 180.02 | 7700 | -4963.56 | 2044.21
| 12600 | 90 | 180.02 | 7700 | -5063.56 | 2044.18
| 12700 | 90 | 180.02 | 7700 | -5163.56 | 2044.14
| 12711.91 | 90 | 180.02 | 7700 | -5175.47 | 2044.14

## Lookup (hidden)
North Reference | RetunValue | Grid Type | ReturnValue | Deviation Indicator | ReturnValue
| 2 |  | 0 |  | 4
True |  | SPCS-Colorado Central-NAD27 |  | Directional
Grid |  | SPCS-Colorado Central-NAD83 |  | High Angle
|  | SPCS-Colorado North-NAD27 |  | Horizontal
SPCS-Colorado North-NAD83
SPCS-Colorado South-NAD27
SPCS-Colorado South-NAD83
UTM-Zone 12 NAD27
UTM-Zone 12 NAD83
UTM-Zone 13 NAD27
UTM-Zone 13 NAD83