## Data
Header Information | measured depth (ft) | inclination (°) | azimuth (°) | true vertical depth (ft) | northing +N/-S (ft) | easting +E/-W (ft)
Operator Name | 0 | 0 | 0 | 0 | 0 | 0
Ward Petroleum Corporation | 100 | 0 | 0 | 100 | 0 | 0
Operator Number | 200 | 0 | 0 | 200 | 0 | 0
10359 | 300 | 0 | 0 | 300 | 0 | 0
Well Name and Number | 400 | 0 | 0 | 400 | 0 | 0
Edmundson 32-1-15HN | 500 | 0 | 0 | 500 | 0 | 0
API Number (if available) | 600 | 0 | 0 | 600 | 0 | 0
| 700 | 0 | 0 | 700 | 0 | 0
Location: QQ SEC TWP RGE | 800 | 0 | 0 | 800 | 0 | 0
SESE 30 1S 66W | 900 | 0 | 0 | 900 | 0 | 0
Citing Type: Planned or Actual | 1000 | 0 | 0 | 1000 | 0 | 0
Planned | 1100 | 0 | 0 | 1100 | 0 | 0
Deviation Indicator | 1200 | 0 | 0 | 1200 | 0 | 0
Horizontal | 1300 | 0 | 0 | 1300 | 0 | 0
North Reference | 1400 | 0 | 0 | 1400 | 0 | 0
True | 1500 | 0 | 0 | 1500 | 0 | 0
Grid Type | 1600 | 0 | 0 | 1600 | 0 | 0
#VALUE! | 1700 | 0 | 0 | 1700 | 0 | 0
| 1800 | 3 | 97.8 | 1799.95 | -0.36 | 2.59
| 1900 | 6 | 97.8 | 1899.63 | -1.42 | 10.37
| 2000 | 9 | 97.8 | 1998.77 | -3.19 | 23.3
| 2100 | 12 | 97.8 | 2097.08 | -5.67 | 41.35
| 2200 | 15 | 97.8 | 2194.31 | -8.84 | 64.47
| 2300 | 18 | 97.8 | 2290.18 | -12.69 | 92.61
| 2400 | 21 | 97.8 | 2384.43 | -17.22 | 125.68
| 2500 | 24 | 97.8 | 2476.81 | -22.42 | 163.59
| 2557.82 | 25.73 | 97.8 | 2529.27 | -25.72 | 187.68
| 2600 | 25.73 | 97.8 | 2567.26 | -28.21 | 205.82
| 2700 | 25.73 | 97.8 | 2657.34 | -34.1 | 248.84
| 2800 | 25.73 | 97.8 | 2747.43 | -40 | 291.86
| 2900 | 25.73 | 97.8 | 2837.51 | -45.9 | 334.87
| 3000 | 25.73 | 97.8 | 2927.59 | -51.79 | 377.89
| 3100 | 25.73 | 97.8 | 3017.67 | -57.69 | 420.91
| 3200 | 25.73 | 97.8 | 3107.75 | -63.58 | 463.93
| 3300 | 25.73 | 97.8 | 3197.83 | -69.48 | 506.95
| 3400 | 25.73 | 97.8 | 3287.91 | -75.38 | 549.97
| 3500 | 25.73 | 97.8 | 3378 | -81.27 | 592.98
| 3600 | 25.73 | 97.8 | 3468.08 | -87.17 | 636
| 3700 | 25.73 | 97.8 | 3558.16 | -93.06 | 679.02
| 3800 | 25.73 | 97.8 | 3648.24 | -98.96 | 722.04
| 3900 | 25.73 | 97.8 | 3738.32 | -104.86 | 765.06
| 4000 | 25.73 | 97.8 | 3828.4 | -110.75 | 808.08
| 4100 | 25.73 | 97.8 | 3918.49 | -116.65 | 851.09
| 4200 | 25.73 | 97.8 | 4008.57 | -122.54 | 894.11
| 4300 | 25.73 | 97.8 | 4098.65 | -128.44 | 937.13
| 4400 | 25.73 | 97.8 | 4188.73 | -134.34 | 980.15
| 4500 | 25.73 | 97.8 | 4278.81 | -140.23 | 1023.17
| 4600 | 25.73 | 97.8 | 4368.89 | -146.13 | 1066.19
| 4700 | 25.73 | 97.8 | 4458.97 | -152.02 | 1109.2
| 4800 | 25.73 | 97.8 | 4549.06 | -157.92 | 1152.22
| 4900 | 25.73 | 97.8 | 4639.14 | -163.81 | 1195.24
| 5000 | 25.73 | 97.8 | 4729.22 | -169.71 | 1238.26
| 5100 | 25.73 | 97.8 | 4819.3 | -175.61 | 1281.28
| 5200 | 25.73 | 97.8 | 4909.38 | -181.5 | 1324.29
| 5300 | 25.73 | 97.8 | 4999.46 | -187.4 | 1367.31
| 5400 | 25.73 | 97.8 | 5089.54 | -193.29 | 1410.33
| 5500 | 25.73 | 97.8 | 5179.63 | -199.19 | 1453.35
| 5600 | 25.73 | 97.8 | 5269.71 | -205.09 | 1496.37
| 5700 | 25.73 | 97.8 | 5359.79 | -210.98 | 1539.39
| 5800 | 25.73 | 97.8 | 5449.87 | -216.88 | 1582.4
| 5900 | 25.73 | 97.8 | 5539.95 | -222.77 | 1625.42
| 6000 | 25.73 | 97.8 | 5630.03 | -228.67 | 1668.44
| 6100 | 25.73 | 97.8 | 5720.11 | -234.57 | 1711.46
| 6200 | 25.73 | 97.8 | 5810.2 | -240.46 | 1754.48
| 6300 | 25.73 | 97.8 | 5900.28 | -246.36 | 1797.5
| 6400 | 25.73 | 97.8 | 5990.36 | -252.25 | 1840.51
| 6500 | 25.73 | 97.8 | 6080.44 | -258.15 | 1883.53
| 6600 | 25.73 | 97.8 | 6170.52 | -264.05 | 1926.55
| 6700 | 25.73 | 97.8 | 6260.6 | -269.94 | 1969.57
| 6800 | 25.73 | 97.8 | 6350.68 | -275.84 | 2012.59
| 6900 | 25.73 | 97.8 | 6440.77 | -281.73 | 2055.61
| 7000 | 25.73 | 97.8 | 6530.85 | -287.63 | 2098.62
| 7100 | 25.73 | 97.8 | 6620.93 | -293.52 | 2141.64
| 7200 | 25.73 | 97.8 | 6711.01 | -299.42 | 2184.66
| 7300 | 25.73 | 97.8 | 6801.09 | -305.32 | 2227.68
| 7400 | 25.73 | 97.8 | 6891.17 | -311.21 | 2270.7
| 7500 | 25.73 | 97.8 | 6981.25 | -317.11 | 2313.71
| 7514.69 | 25.73 | 97.8 | 6994.49 | -317.97 | 2320.03
| 7525 | 25.91 | 100.62 | 7003.77 | -318.69 | 2324.47
| 7550 | 26.56 | 107.24 | 7026.2 | -321.36 | 2335.18
| 7575 | 27.51 | 113.51 | 7048.47 | -325.32 | 2345.81
| 7600 | 28.71 | 119.35 | 7070.52 | -330.57 | 2356.34
| 7625 | 30.15 | 124.71 | 7092.3 | -337.08 | 2366.74
| 7650 | 31.78 | 129.6 | 7113.74 | -344.86 | 2376.98
| 7675 | 33.59 | 134.04 | 7134.78 | -353.86 | 2387.02
| 7700 | 35.54 | 138.06 | 7155.37 | -364.08 | 2396.85
| 7725 | 37.61 | 141.71 | 7175.45 | -375.47 | 2406.44
| 7750 | 39.78 | 145.02 | 7194.97 | -388.02 | 2415.75
| 7775 | 42.04 | 148.04 | 7213.86 | -401.67 | 2424.77
| 7800 | 44.37 | 150.8 | 7232.08 | -416.41 | 2433.47
| 7825 | 46.76 | 153.33 | 7249.59 | -432.18 | 2441.82
| 7850 | 49.2 | 155.68 | 7266.32 | -448.94 | 2449.81
| 7875 | 51.69 | 157.85 | 7282.24 | -466.65 | 2457.41
| 7900 | 54.22 | 159.88 | 7297.3 | -485.27 | 2464.59
| 7925 | 56.77 | 161.79 | 7311.46 | -504.72 | 2471.35
| 7950 | 59.36 | 163.58 | 7324.69 | -524.98 | 2477.66
| 7975 | 61.96 | 165.29 | 7336.94 | -545.97 | 2483.5
| 8000 | 64.59 | 166.91 | 7348.18 | -567.64 | 2488.86
| 8025 | 67.24 | 168.46 | 7358.38 | -589.94 | 2493.72
| 8050 | 69.9 | 169.95 | 7367.52 | -612.8 | 2498.08
| 8075 | 72.57 | 171.39 | 7375.56 | -636.15 | 2501.91
| 8100 | 75.25 | 172.8 | 7382.49 | -659.94 | 2505.21
| 8125 | 77.94 | 174.16 | 7388.29 | -684.1 | 2507.97
| 8150 | 80.63 | 175.5 | 7392.93 | -708.56 | 2510.19
| 8175 | 83.33 | 176.82 | 7396.42 | -733.26 | 2511.84
| 8200 | 86.04 | 178.12 | 7398.74 | -758.12 | 2512.94
| 8225 | 88.74 | 179.42 | 7399.87 | -783.09 | 2513.47
| 8236.59 | 90 | 180.02 | 7400 | -794.68 | 2513.53
| 8300 | 90 | 180.02 | 7400 | -858.09 | 2513.51
| 8400 | 90 | 180.02 | 7400 | -958.09 | 2513.47
| 8500 | 90 | 180.02 | 7400 | -1058.09 | 2513.44
| 8600 | 90 | 180.02 | 7400 | -1158.09 | 2513.4
| 8700 | 90 | 180.02 | 7400 | -1258.09 | 2513.37
| 8800 | 90 | 180.02 | 7400 | -1358.09 | 2513.33
| 8900 | 90 | 180.02 | 7400 | -1458.09 | 2513.3
| 9000 | 90 | 180.02 | 7400 | -1558.09 | 2513.26
| 9100 | 90 | 180.02 | 7400 | -1658.09 | 2513.23
| 9200 | 90 | 180.02 | 7400 | -1758.09 | 2513.2
| 9300 | 90 | 180.02 | 7400 | -1858.09 | 2513.16
| 9400 | 90 | 180.02 | 7400 | -1958.09 | 2513.13
| 9500 | 90 | 180.02 | 7400 | -2058.09 | 2513.09
| 9600 | 90 | 180.02 | 7400 | -2158.09 | 2513.06
| 9700 | 90 | 180.02 | 7400 | -2258.09 | 2513.02
| 9800 | 90 | 180.02 | 7400 | -2358.09 | 2512.99
| 9900 | 90 | 180.02 | 7400 | -2458.09 | 2512.95
| 10000 | 90 | 180.02 | 7400 | -2558.09 | 2512.92
| 10100 | 90 | 180.02 | 7400 | -2658.09 | 2512.88
| 10200 | 90 | 180.02 | 7400 | -2758.09 | 2512.85
| 10300 | 90 | 180.02 | 7400 | -2858.09 | 2512.81
| 10400 | 90 | 180.02 | 7400 | -2958.09 | 2512.78
| 10500 | 90 | 180.02 | 7400 | -3058.09 | 2512.74
| 10600 | 90 | 180.02 | 7400 | -3158.09 | 2512.71
| 10700 | 90 | 180.02 | 7400 | -3258.09 | 2512.67
| 10800 | 90 | 180.02 | 7400 | -3358.09 | 2512.64
| 10900 | 90 | 180.02 | 7400 | -3458.09 | 2512.61
| 11000 | 90 | 180.02 | 7400 | -3558.09 | 2512.57
| 11100 | 90 | 180.02 | 7400 | -3658.09 | 2512.54
| 11200 | 90 | 180.02 | 7400 | -3758.09 | 2512.5
| 11300 | 90 | 180.02 | 7400 | -3858.09 | 2512.47
| 11400 | 90 | 180.02 | 7400 | -3958.09 | 2512.43
| 11500 | 90 | 180.02 | 7400 | -4058.09 | 2512.4
| 11600 | 90 | 180.02 | 7400 | -4158.09 | 2512.36
| 11700 | 90 | 180.02 | 7400 | -4258.09 | 2512.33
| 11800 | 90 | 180.02 | 7400 | -4358.09 | 2512.29
| 11900 | 90 | 180.02 | 7400 | -4458.09 | 2512.26
| 12000 | 90 | 180.02 | 7400 | -4558.09 | 2512.22
| 12100 | 90 | 180.02 | 7400 | -4658.09 | 2512.19
| 12200 | 90 | 180.02 | 7400 | -4758.09 | 2512.15
| 12300 | 90 | 180.02 | 7400 | -4858.09 | 2512.12
| 12400 | 90 | 180.02 | 7400 | -4958.09 | 2512.08
| 12500 | 90 | 180.02 | 7400 | -5058.09 | 2512.05
| 12600 | 90 | 180.02 | 7400 | -5158.09 | 2512.01
| 12613.56 | 90 | 180.02 | 7400 | -5171.65 | 2512.01

## Lookup (hidden)
North Reference | RetunValue | Grid Type | ReturnValue | Deviation Indicator | ReturnValue
| 2 |  | 0 |  | 4
True |  | SPCS-Colorado Central-NAD27 |  | Directional
Grid |  | SPCS-Colorado Central-NAD83 |  | High Angle
|  | SPCS-Colorado North-NAD27 |  | Horizontal
SPCS-Colorado North-NAD83
SPCS-Colorado South-NAD27
SPCS-Colorado South-NAD83
UTM-Zone 12 NAD27
UTM-Zone 12 NAD83
UTM-Zone 13 NAD27
UTM-Zone 13 NAD83