## Data
Header Information | measured depth (ft) | inclination (°) | azimuth (°) | true vertical depth (ft) | northing +N/-S (ft) | easting +E/-W (ft)
Operator Name | 0 | 0 | 0 | 0 | 0 | 0
Ward Petroleum Corporation | 100 | 0 | 0 | 100 | 0 | 0
Operator Number | 200 | 0 | 0 | 200 | 0 | 0
10359 | 300 | 0 | 0 | 300 | 0 | 0
Well Name and Number | 400 | 0 | 0 | 400 | 0 | 0
Edmundson 32-1-19HC | 500 | 0 | 0 | 500 | 0 | 0
API Number (if available) | 600 | 0 | 0 | 600 | 0 | 0
| 700 | 0 | 0 | 700 | 0 | 0
Location: QQ SEC TWP RGE | 800 | 0 | 0 | 800 | 0 | 0
SESE 30 1S 66W | 900 | 0 | 0 | 900 | 0 | 0
Citing Type: Planned or Actual | 1000 | 0 | 0 | 1000 | 0 | 0
Planned | 1100 | 0 | 0 | 1100 | 0 | 0
Deviation Indicator | 1200 | 0 | 0 | 1200 | 0 | 0
Horizontal | 1300 | 0 | 0 | 1300 | 0 | 0
North Reference | 1400 | 0 | 0 | 1400 | 0 | 0
True | 1500 | 0 | 0 | 1500 | 0 | 0
Grid Type | 1600 | 0 | 0 | 1600 | 0 | 0
#VALUE! | 1700 | 0 | 0 | 1700 | 0 | 0
| 1800 | 3 | 103.36 | 1799.95 | -0.6 | 2.55
| 1900 | 6 | 103.36 | 1899.63 | -2.42 | 10.18
| 2000 | 9 | 103.36 | 1998.77 | -5.43 | 22.88
| 2100 | 12 | 103.36 | 2097.08 | -9.64 | 40.61
| 2189.79 | 14.69 | 103.36 | 2184.44 | -14.43 | 60.77
| 2200 | 14.69 | 103.36 | 2194.31 | -15.03 | 63.29
| 2300 | 14.69 | 103.36 | 2291.04 | -20.89 | 87.97
| 2400 | 14.69 | 103.36 | 2387.77 | -26.75 | 112.65
| 2500 | 14.69 | 103.36 | 2484.5 | -32.61 | 137.33
| 2600 | 14.69 | 103.36 | 2581.23 | -38.47 | 162.01
| 2700 | 14.69 | 103.36 | 2677.96 | -44.33 | 186.68
| 2800 | 14.69 | 103.36 | 2774.69 | -50.19 | 211.36
| 2900 | 14.69 | 103.36 | 2871.42 | -56.05 | 236.04
| 3000 | 14.69 | 103.36 | 2968.15 | -61.91 | 260.72
| 3100 | 14.69 | 103.36 | 3064.88 | -67.77 | 285.4
| 3200 | 14.69 | 103.36 | 3161.61 | -73.63 | 310.08
| 3300 | 14.69 | 103.36 | 3258.34 | -79.49 | 334.76
| 3400 | 14.69 | 103.36 | 3355.07 | -85.35 | 359.44
| 3500 | 14.69 | 103.36 | 3451.8 | -91.21 | 384.12
| 3600 | 14.69 | 103.36 | 3548.53 | -97.07 | 408.79
| 3700 | 14.69 | 103.36 | 3645.26 | -102.93 | 433.47
| 3800 | 14.69 | 103.36 | 3741.99 | -108.79 | 458.15
| 3900 | 14.69 | 103.36 | 3838.72 | -114.65 | 482.83
| 4000 | 14.69 | 103.36 | 3935.45 | -120.51 | 507.51
| 4100 | 14.69 | 103.36 | 4032.18 | -126.37 | 532.19
| 4200 | 14.69 | 103.36 | 4128.91 | -132.23 | 556.87
| 4300 | 14.69 | 103.36 | 4225.64 | -138.09 | 581.55
| 4400 | 14.69 | 103.36 | 4322.37 | -143.95 | 606.22
| 4500 | 14.69 | 103.36 | 4419.1 | -149.8 | 630.9
| 4600 | 14.69 | 103.36 | 4515.83 | -155.66 | 655.58
| 4700 | 14.69 | 103.36 | 4612.56 | -161.52 | 680.26
| 4800 | 14.69 | 103.36 | 4709.28 | -167.38 | 704.94
| 4900 | 14.69 | 103.36 | 4806.01 | -173.24 | 729.62
| 5000 | 14.69 | 103.36 | 4902.74 | -179.1 | 754.3
| 5100 | 14.69 | 103.36 | 4999.47 | -184.96 | 778.98
| 5200 | 14.69 | 103.36 | 5096.2 | -190.82 | 803.65
| 5300 | 14.69 | 103.36 | 5192.93 | -196.68 | 828.33
| 5400 | 14.69 | 103.36 | 5289.66 | -202.54 | 853.01
| 5500 | 14.69 | 103.36 | 5386.39 | -208.4 | 877.69
| 5600 | 14.69 | 103.36 | 5483.12 | -214.26 | 902.37
| 5700 | 14.69 | 103.36 | 5579.85 | -220.12 | 927.05
| 5800 | 14.69 | 103.36 | 5676.58 | -225.98 | 951.73
| 5900 | 14.69 | 103.36 | 5773.31 | -231.84 | 976.41
| 6000 | 14.69 | 103.36 | 5870.04 | -237.7 | 1001.09
| 6100 | 14.69 | 103.36 | 5966.77 | -243.56 | 1025.76
| 6200 | 14.69 | 103.36 | 6063.5 | -249.42 | 1050.44
| 6300 | 14.69 | 103.36 | 6160.23 | -255.28 | 1075.12
| 6400 | 14.69 | 103.36 | 6256.96 | -261.14 | 1099.8
| 6500 | 14.69 | 103.36 | 6353.69 | -267 | 1124.48
| 6600 | 14.69 | 103.36 | 6450.42 | -272.86 | 1149.16
| 6700 | 14.69 | 103.36 | 6547.15 | -278.72 | 1173.84
| 6800 | 14.69 | 103.36 | 6643.88 | -284.58 | 1198.52
| 6900 | 14.69 | 103.36 | 6740.61 | -290.44 | 1223.19
| 7000 | 14.69 | 103.36 | 6837.34 | -296.3 | 1247.87
| 7100 | 14.69 | 103.36 | 6934.07 | -302.16 | 1272.55
| 7200 | 14.69 | 103.36 | 7030.8 | -308.02 | 1297.23
| 7300 | 14.69 | 103.36 | 7127.53 | -313.88 | 1321.91
| 7400 | 14.69 | 103.36 | 7224.25 | -319.74 | 1346.59
| 7441.53 | 14.69 | 103.36 | 7264.43 | -322.17 | 1356.84
| 7450 | 14.95 | 107.2 | 7272.62 | -322.75 | 1358.93
| 7475 | 16.06 | 117.64 | 7296.71 | -325.3 | 1365.07
| 7500 | 17.61 | 126.53 | 7320.64 | -329.16 | 1371.18
| 7525 | 19.49 | 133.89 | 7344.34 | -334.31 | 1377.22
| 7550 | 21.62 | 139.94 | 7367.75 | -340.72 | 1383.2
| 7575 | 23.92 | 144.9 | 7390.81 | -348.4 | 1389.07
| 7600 | 26.36 | 149.03 | 7413.44 | -357.3 | 1394.85
| 7625 | 28.9 | 152.48 | 7435.59 | -367.42 | 1400.49
| 7650 | 31.51 | 155.42 | 7457.19 | -378.72 | 1406
| 7675 | 34.18 | 157.95 | 7478.2 | -391.17 | 1411.36
| 7700 | 36.89 | 160.15 | 7498.54 | -404.74 | 1416.54
| 7725 | 39.64 | 162.08 | 7518.17 | -419.39 | 1421.55
| 7750 | 42.42 | 163.81 | 7537.03 | -435.08 | 1426.35
| 7775 | 45.22 | 165.35 | 7555.06 | -451.77 | 1430.95
| 7800 | 48.04 | 166.76 | 7572.23 | -469.4 | 1435.32
| 7825 | 50.88 | 168.04 | 7588.47 | -487.94 | 1439.46
| 7850 | 53.73 | 169.23 | 7603.76 | -507.34 | 1443.36
| 7875 | 56.59 | 170.33 | 7618.04 | -527.53 | 1446.99
| 7900 | 59.46 | 171.36 | 7631.28 | -548.46 | 1450.36
| 7925 | 62.34 | 172.33 | 7643.44 | -570.08 | 1453.46
| 7950 | 65.22 | 173.26 | 7654.48 | -592.33 | 1456.27
| 7975 | 68.11 | 174.14 | 7664.38 | -615.14 | 1458.79
| 8000 | 71 | 174.98 | 7673.11 | -638.46 | 1461.01
| 8025 | 73.9 | 175.8 | 7680.65 | -662.22 | 1462.92
| 8050 | 76.8 | 176.59 | 7686.97 | -686.35 | 1464.52
| 8075 | 79.7 | 177.36 | 7692.06 | -710.79 | 1465.82
| 8100 | 82.61 | 178.12 | 7695.9 | -735.47 | 1466.79
| 8125 | 85.51 | 178.87 | 7698.49 | -760.32 | 1467.44
| 8150 | 88.42 | 179.62 | 7699.81 | -785.28 | 1467.77
| 8163.58 | 90 | 180.02 | 7700 | -798.86 | 1467.81
| 8200 | 90 | 180.02 | 7700 | -835.28 | 1467.8
| 8300 | 90 | 180.02 | 7700 | -935.28 | 1467.76
| 8400 | 90 | 180.02 | 7700 | -1035.28 | 1467.73
| 8500 | 90 | 180.02 | 7700 | -1135.28 | 1467.69
| 8600 | 90 | 180.02 | 7700 | -1235.28 | 1467.66
| 8700 | 90 | 180.02 | 7700 | -1335.28 | 1467.62
| 8800 | 90 | 180.02 | 7700 | -1435.28 | 1467.59
| 8900 | 90 | 180.02 | 7700 | -1535.28 | 1467.55
| 9000 | 90 | 180.02 | 7700 | -1635.28 | 1467.52
| 9100 | 90 | 180.02 | 7700 | -1735.28 | 1467.49
| 9200 | 90 | 180.02 | 7700 | -1835.28 | 1467.45
| 9300 | 90 | 180.02 | 7700 | -1935.28 | 1467.42
| 9400 | 90 | 180.02 | 7700 | -2035.28 | 1467.38
| 9500 | 90 | 180.02 | 7700 | -2135.28 | 1467.35
| 9600 | 90 | 180.02 | 7700 | -2235.28 | 1467.31
| 9700 | 90 | 180.02 | 7700 | -2335.28 | 1467.28
| 9800 | 90 | 180.02 | 7700 | -2435.28 | 1467.24
| 9900 | 90 | 180.02 | 7700 | -2535.28 | 1467.21
| 10000 | 90 | 180.02 | 7700 | -2635.28 | 1467.17
| 10100 | 90 | 180.02 | 7700 | -2735.28 | 1467.14
| 10200 | 90 | 180.02 | 7700 | -2835.28 | 1467.1
| 10300 | 90 | 180.02 | 7700 | -2935.28 | 1467.07
| 10400 | 90 | 180.02 | 7700 | -3035.28 | 1467.03
| 10500 | 90 | 180.02 | 7700 | -3135.28 | 1467
| 10600 | 90 | 180.02 | 7700 | -3235.28 | 1466.96
| 10700 | 90 | 180.02 | 7700 | -3335.28 | 1466.93
| 10800 | 90 | 180.02 | 7700 | -3435.28 | 1466.9
| 10900 | 90 | 180.02 | 7700 | -3535.28 | 1466.86
| 11000 | 90 | 180.02 | 7700 | -3635.28 | 1466.83
| 11100 | 90 | 180.02 | 7700 | -3735.28 | 1466.79
| 11200 | 90 | 180.02 | 7700 | -3835.28 | 1466.76
| 11300 | 90 | 180.02 | 7700 | -3935.28 | 1466.72
| 11400 | 90 | 180.02 | 7700 | -4035.28 | 1466.69
| 11500 | 90 | 180.02 | 7700 | -4135.28 | 1466.65
| 11600 | 90 | 180.02 | 7700 | -4235.28 | 1466.62
| 11700 | 90 | 180.02 | 7700 | -4335.28 | 1466.58
| 11800 | 90 | 180.02 | 7700 | -4435.28 | 1466.55
| 11900 | 90 | 180.02 | 7700 | -4535.28 | 1466.51
| 12000 | 90 | 180.02 | 7700 | -4635.28 | 1466.48
| 12100 | 90 | 180.02 | 7700 | -4735.28 | 1466.44
| 12200 | 90 | 180.02 | 7700 | -4835.28 | 1466.41
| 12300 | 90 | 180.02 | 7700 | -4935.28 | 1466.37
| 12400 | 90 | 180.02 | 7700 | -5035.28 | 1466.34
| 12500 | 90 | 180.02 | 7700 | -5135.28 | 1466.31
| 12544.84 | 90 | 180.02 | 7700 | -5180.12 | 1466.29

## Lookup (hidden)
North Reference | RetunValue | Grid Type | ReturnValue | Deviation Indicator | ReturnValue
| 2 |  | 0 |  | 4
True |  | SPCS-Colorado Central-NAD27 |  | Directional
Grid |  | SPCS-Colorado Central-NAD83 |  | High Angle
|  | SPCS-Colorado North-NAD27 |  | Horizontal
SPCS-Colorado North-NAD83
SPCS-Colorado South-NAD27
SPCS-Colorado South-NAD83
UTM-Zone 12 NAD27
UTM-Zone 12 NAD83
UTM-Zone 13 NAD27
UTM-Zone 13 NAD83