## Data
Header Information | measured depth (ft) | inclination (°) | azimuth (°) | true vertical depth (ft) | northing +N/-S (ft) | easting +E/-W (ft)
Operator Name | 0 | 0 | 0 | 0 | 0 | 0
Ward Petroleum Corporation | 100 | 0 | 0 | 100 | 0 | 0
Operator Number | 200 | 0 | 0 | 200 | 0 | 0
10359 | 300 | 0 | 0 | 300 | 0 | 0
Well Name and Number | 400 | 0 | 0 | 400 | 0 | 0
Edmundson 32-1-18HN | 500 | 0 | 0 | 500 | 0 | 0
API Number (if available) | 600 | 0 | 0 | 600 | 0 | 0
| 700 | 0 | 0 | 700 | 0 | 0
Location: QQ SEC TWP RGE | 800 | 0 | 0 | 800 | 0 | 0
SESE 30 1S 66W | 900 | 0 | 0 | 900 | 0 | 0
Citing Type: Planned or Actual | 1000 | 0 | 0 | 1000 | 0 | 0
Planned | 1100 | 0 | 0 | 1100 | 0 | 0
Deviation Indicator | 1200 | 0 | 0 | 1200 | 0 | 0
Horizontal | 1300 | 0 | 0 | 1300 | 0 | 0
North Reference | 1400 | 0 | 0 | 1400 | 0 | 0
True | 1500 | 0 | 0 | 1500 | 0 | 0
Grid Type | 1600 | 0 | 0 | 1600 | 0 | 0
#VALUE! | 1700 | 0 | 0 | 1700 | 0 | 0
| 1800 | 3 | 99.96 | 1799.95 | -0.45 | 2.58
| 1900 | 6 | 99.96 | 1899.63 | -1.81 | 10.3
| 2000 | 9 | 99.96 | 1998.77 | -4.07 | 23.16
| 2100 | 12 | 99.96 | 2097.08 | -7.22 | 41.11
| 2200 | 15 | 99.96 | 2194.31 | -11.26 | 64.1
| 2300 | 18 | 99.96 | 2290.18 | -16.17 | 92.07
| 2385.36 | 20.56 | 99.96 | 2370.75 | -21.05 | 119.82
| 2400 | 20.56 | 99.96 | 2384.45 | -21.94 | 124.89
| 2500 | 20.56 | 99.96 | 2478.08 | -28.02 | 159.48
| 2600 | 20.56 | 99.96 | 2571.71 | -34.09 | 194.07
| 2700 | 20.56 | 99.96 | 2665.34 | -40.17 | 228.66
| 2800 | 20.56 | 99.96 | 2758.97 | -46.24 | 263.25
| 2900 | 20.56 | 99.96 | 2852.6 | -52.32 | 297.84
| 3000 | 20.56 | 99.96 | 2946.23 | -58.4 | 332.43
| 3100 | 20.56 | 99.96 | 3039.86 | -64.47 | 367.02
| 3200 | 20.56 | 99.96 | 3133.49 | -70.55 | 401.61
| 3300 | 20.56 | 99.96 | 3227.12 | -76.63 | 436.2
| 3400 | 20.56 | 99.96 | 3320.75 | -82.7 | 470.79
| 3500 | 20.56 | 99.96 | 3414.38 | -88.78 | 505.38
| 3600 | 20.56 | 99.96 | 3508.01 | -94.86 | 539.97
| 3700 | 20.56 | 99.96 | 3601.64 | -100.93 | 574.56
| 3800 | 20.56 | 99.96 | 3695.27 | -107.01 | 609.15
| 3900 | 20.56 | 99.96 | 3788.9 | -113.09 | 643.75
| 4000 | 20.56 | 99.96 | 3882.53 | -119.16 | 678.34
| 4100 | 20.56 | 99.96 | 3976.16 | -125.24 | 712.93
| 4200 | 20.56 | 99.96 | 4069.79 | -131.32 | 747.52
| 4300 | 20.56 | 99.96 | 4163.42 | -137.39 | 782.11
| 4400 | 20.56 | 99.96 | 4257.05 | -143.47 | 816.7
| 4500 | 20.56 | 99.96 | 4350.68 | -149.55 | 851.29
| 4600 | 20.56 | 99.96 | 4444.31 | -155.62 | 885.88
| 4700 | 20.56 | 99.96 | 4537.94 | -161.7 | 920.47
| 4800 | 20.56 | 99.96 | 4631.57 | -167.78 | 955.06
| 4900 | 20.56 | 99.96 | 4725.2 | -173.85 | 989.65
| 5000 | 20.56 | 99.96 | 4818.83 | -179.93 | 1024.24
| 5100 | 20.56 | 99.96 | 4912.46 | -186 | 1058.83
| 5200 | 20.56 | 99.96 | 5006.09 | -192.08 | 1093.42
| 5300 | 20.56 | 99.96 | 5099.72 | -198.16 | 1128.01
| 5400 | 20.56 | 99.96 | 5193.35 | -204.23 | 1162.6
| 5500 | 20.56 | 99.96 | 5286.98 | -210.31 | 1197.19
| 5600 | 20.56 | 99.96 | 5380.61 | -216.39 | 1231.78
| 5700 | 20.56 | 99.96 | 5474.24 | -222.46 | 1266.38
| 5800 | 20.56 | 99.96 | 5567.87 | -228.54 | 1300.97
| 5900 | 20.56 | 99.96 | 5661.5 | -234.62 | 1335.56
| 6000 | 20.56 | 99.96 | 5755.13 | -240.69 | 1370.15
| 6100 | 20.56 | 99.96 | 5848.76 | -246.77 | 1404.74
| 6200 | 20.56 | 99.96 | 5942.39 | -252.85 | 1439.33
| 6300 | 20.56 | 99.96 | 6036.02 | -258.92 | 1473.92
| 6400 | 20.56 | 99.96 | 6129.65 | -265 | 1508.51
| 6500 | 20.56 | 99.96 | 6223.28 | -271.08 | 1543.1
| 6600 | 20.56 | 99.96 | 6316.91 | -277.15 | 1577.69
| 6700 | 20.56 | 99.96 | 6410.54 | -283.23 | 1612.28
| 6800 | 20.56 | 99.96 | 6504.17 | -289.31 | 1646.87
| 6900 | 20.56 | 99.96 | 6597.8 | -295.38 | 1681.46
| 7000 | 20.56 | 99.96 | 6691.43 | -301.46 | 1716.05
| 7100 | 20.56 | 99.96 | 6785.06 | -307.53 | 1750.64
| 7200 | 20.56 | 99.96 | 6878.69 | -313.61 | 1785.23
| 7307.44 | 20.56 | 99.96 | 6979.29 | -320.14 | 1822.4
| 7325 | 21 | 105.77 | 6995.71 | -321.53 | 1828.46
| 7350 | 21.95 | 113.56 | 7018.97 | -324.61 | 1837.06
| 7375 | 23.23 | 120.62 | 7042.06 | -328.99 | 1845.59
| 7400 | 24.8 | 126.92 | 7064.9 | -334.66 | 1854.02
| 7425 | 26.59 | 132.46 | 7087.43 | -341.58 | 1862.35
| 7450 | 28.58 | 137.32 | 7109.59 | -349.76 | 1870.53
| 7475 | 30.72 | 141.58 | 7131.32 | -359.16 | 1878.55
| 7500 | 32.98 | 145.32 | 7152.55 | -369.76 | 1886.4
| 7525 | 35.34 | 148.62 | 7173.24 | -381.53 | 1894.04
| 7550 | 37.78 | 151.55 | 7193.32 | -394.44 | 1901.45
| 7575 | 40.28 | 154.18 | 7212.74 | -408.45 | 1908.62
| 7600 | 42.84 | 156.54 | 7231.45 | -423.53 | 1915.53
| 7625 | 45.44 | 158.69 | 7249.39 | -439.62 | 1922.15
| 7650 | 48.08 | 160.65 | 7266.51 | -456.7 | 1928.47
| 7675 | 50.75 | 162.45 | 7282.78 | -474.71 | 1934.47
| 7700 | 53.44 | 164.12 | 7298.13 | -493.6 | 1940.14
| 7725 | 56.16 | 165.68 | 7312.54 | -513.32 | 1945.46
| 7750 | 58.9 | 167.14 | 7325.96 | -533.82 | 1950.41
| 7775 | 61.65 | 168.52 | 7338.36 | -555.04 | 1954.98
| 7800 | 64.41 | 169.83 | 7349.7 | -576.93 | 1959.16
| 7825 | 67.19 | 171.08 | 7359.95 | -599.41 | 1962.94
| 7850 | 69.97 | 172.28 | 7369.08 | -622.44 | 1966.31
| 7875 | 72.76 | 173.44 | 7377.06 | -645.94 | 1969.25
| 7900 | 75.56 | 174.56 | 7383.89 | -669.86 | 1971.76
| 7925 | 78.36 | 175.66 | 7389.53 | -694.12 | 1973.84
| 7950 | 81.17 | 176.73 | 7393.97 | -718.67 | 1975.47
| 7975 | 83.98 | 177.79 | 7397.19 | -743.42 | 1976.65
| 8000 | 86.8 | 178.83 | 7399.2 | -768.33 | 1977.39
| 8025 | 89.61 | 179.88 | 7399.99 | -793.31 | 1977.67
| 8028.47 | 90 | 180.02 | 7400 | -796.78 | 1977.67
| 8100 | 90 | 180.02 | 7400 | -868.31 | 1977.65
| 8200 | 90 | 180.02 | 7400 | -968.31 | 1977.61
| 8300 | 90 | 180.02 | 7400 | -1068.31 | 1977.58
| 8400 | 90 | 180.02 | 7400 | -1168.31 | 1977.54
| 8500 | 90 | 180.02 | 7400 | -1268.31 | 1977.51
| 8600 | 90 | 180.02 | 7400 | -1368.31 | 1977.47
| 8700 | 90 | 180.02 | 7400 | -1468.31 | 1977.44
| 8800 | 90 | 180.02 | 7400 | -1568.31 | 1977.4
| 8900 | 90 | 180.02 | 7400 | -1668.31 | 1977.37
| 9000 | 90 | 180.02 | 7400 | -1768.31 | 1977.33
| 9100 | 90 | 180.02 | 7400 | -1868.31 | 1977.3
| 9200 | 90 | 180.02 | 7400 | -1968.31 | 1977.26
| 9300 | 90 | 180.02 | 7400 | -2068.31 | 1977.23
| 9400 | 90 | 180.02 | 7400 | -2168.31 | 1977.19
| 9500 | 90 | 180.02 | 7400 | -2268.31 | 1977.16
| 9600 | 90 | 180.02 | 7400 | -2368.31 | 1977.12
| 9700 | 90 | 180.02 | 7400 | -2468.31 | 1977.09
| 9800 | 90 | 180.02 | 7400 | -2568.31 | 1977.06
| 9900 | 90 | 180.02 | 7400 | -2668.31 | 1977.02
| 10000 | 90 | 180.02 | 7400 | -2768.31 | 1976.99
| 10100 | 90 | 180.02 | 7400 | -2868.31 | 1976.95
| 10200 | 90 | 180.02 | 7400 | -2968.31 | 1976.92
| 10300 | 90 | 180.02 | 7400 | -3068.31 | 1976.88
| 10400 | 90 | 180.02 | 7400 | -3168.31 | 1976.85
| 10500 | 90 | 180.02 | 7400 | -3268.31 | 1976.81
| 10600 | 90 | 180.02 | 7400 | -3368.31 | 1976.78
| 10700 | 90 | 180.02 | 7400 | -3468.31 | 1976.74
| 10800 | 90 | 180.02 | 7400 | -3568.31 | 1976.71
| 10900 | 90 | 180.02 | 7400 | -3668.31 | 1976.67
| 11000 | 90 | 180.02 | 7400 | -3768.31 | 1976.64
| 11100 | 90 | 180.02 | 7400 | -3868.31 | 1976.6
| 11200 | 90 | 180.02 | 7400 | -3968.31 | 1976.57
| 11300 | 90 | 180.02 | 7400 | -4068.31 | 1976.53
| 11400 | 90 | 180.02 | 7400 | -4168.31 | 1976.5
| 11500 | 90 | 180.02 | 7400 | -4268.31 | 1976.47
| 11600 | 90 | 180.02 | 7400 | -4368.31 | 1976.43
| 11700 | 90 | 180.02 | 7400 | -4468.31 | 1976.4
| 11800 | 90 | 180.02 | 7400 | -4568.31 | 1976.36
| 11900 | 90 | 180.02 | 7400 | -4668.31 | 1976.33
| 12000 | 90 | 180.02 | 7400 | -4768.31 | 1976.29
| 12100 | 90 | 180.02 | 7400 | -4868.31 | 1976.26
| 12200 | 90 | 180.02 | 7400 | -4968.31 | 1976.22
| 12300 | 90 | 180.02 | 7400 | -5068.31 | 1976.19
| 12407.67 | 90 | 180.02 | 7400 | -5175.98 | 1976.15

## Lookup (hidden)
North Reference | RetunValue | Grid Type | ReturnValue | Deviation Indicator | ReturnValue
| 2 |  | 0 |  | 4
True |  | SPCS-Colorado Central-NAD27 |  | Directional
Grid |  | SPCS-Colorado Central-NAD83 |  | High Angle
|  | SPCS-Colorado North-NAD27 |  | Horizontal
SPCS-Colorado North-NAD83
SPCS-Colorado South-NAD27
SPCS-Colorado South-NAD83
UTM-Zone 12 NAD27
UTM-Zone 12 NAD83
UTM-Zone 13 NAD27
UTM-Zone 13 NAD83