## Data
Header Information | measured depth (ft) | inclination (°) | azimuth (°) | true vertical depth (ft) | northing +N/-S (ft) | easting +E/-W (ft)
Operator Name | 0 | 0 | 0 | 0 | 0 | 0
EXTRACTION OIL & GAS | 100 | 0 | 0 | 100 | 0 | 0
Operator Number | 200 | 0 | 0 | 200 | 0 | 0
10459 | 300 | 0 | 0 | 300 | 0 | 0
Well Name and Number | 400 | 0 | 0 | 400 | 0 | 0
HFE 6 | 500 | 0 | 0 | 500 | 0 | 0
API Number (if available) | 600 | 0 | 0 | 600 | 0 | 0
| 700 | 0 | 0 | 700 | 0 | 0
Location: QQ SEC TWP RGE | 800 | 0 | 0 | 800 | 0 | 0
SW SW SEC 22 T4N R68W | 900 | 0 | 0 | 900 | 0 | 0
Citing Type: Planned or Actual | 1000 | 0 | 0 | 1000 | 0 | 0
PLANNED | 1100 | 0 | 0 | 1100 | 0 | 0
Deviation Indicator | 1200 | 0 | 0 | 1200 | 0 | 0
Horizontal | 1300 | 0 | 0 | 1300 | 0 | 0
North Reference | 1400 | 0 | 0 | 1400 | 0 | 0
True | 1500 | 0 | 0 | 1500 | 0 | 0
Grid Type | 1600 | 0 | 0 | 1600 | 0 | 0
#VALUE! | 1700 | 0 | 0 | 1700 | 0 | 0
| 1800 | 0 | 0 | 1800 | 0 | 0
| 1900 | 0 | 0 | 1900 | 0 | 0
| 2000 | 0 | 0 | 2000 | 0 | 0
| 2100 | 0 | 0 | 2100 | 0 | 0
| 2200 | 2 | 274.49 | 2199.98 | 0.14 | -1.74
| 2300 | 4 | 274.49 | 2299.84 | 0.55 | -6.96
| 2400 | 6 | 274.49 | 2399.45 | 1.23 | -15.65
| 2500 | 8 | 274.49 | 2498.7 | 2.18 | -27.79
| 2600 | 10 | 274.49 | 2597.47 | 3.4 | -43.39
| 2700 | 12 | 274.49 | 2695.62 | 4.9 | -62.41
| 2800 | 14 | 274.49 | 2793.06 | 6.66 | -84.84
| 2900 | 16 | 274.49 | 2889.64 | 8.68 | -110.64
| 2982.18 | 17.64 | 274.49 | 2968.31 | 10.54 | -134.35
| 3000 | 17.64 | 274.49 | 2985.29 | 10.96 | -139.73
| 3100 | 17.64 | 274.49 | 3080.58 | 13.34 | -169.95
| 3200 | 17.64 | 274.49 | 3175.88 | 15.71 | -200.16
| 3300 | 17.64 | 274.49 | 3271.17 | 18.08 | -230.38
| 3400 | 17.64 | 274.49 | 3366.47 | 20.45 | -260.6
| 3500 | 17.64 | 274.49 | 3461.77 | 22.82 | -290.81
| 3600 | 17.64 | 274.49 | 3557.06 | 25.19 | -321.03
| 3700 | 17.64 | 274.49 | 3652.36 | 27.56 | -351.25
| 3800 | 17.64 | 274.49 | 3747.65 | 29.93 | -381.46
| 3900 | 17.64 | 274.49 | 3842.95 | 32.31 | -411.68
| 4000 | 17.64 | 274.49 | 3938.25 | 34.68 | -441.9
| 4100 | 17.64 | 274.49 | 4033.54 | 37.05 | -472.11
| 4200 | 17.64 | 274.49 | 4128.84 | 39.42 | -502.33
| 4300 | 17.64 | 274.49 | 4224.13 | 41.79 | -532.55
| 4400 | 17.64 | 274.49 | 4319.43 | 44.16 | -562.77
| 4500 | 17.64 | 274.49 | 4414.73 | 46.53 | -592.98
| 4600 | 17.64 | 274.49 | 4510.02 | 48.9 | -623.2
| 4700 | 17.64 | 274.49 | 4605.32 | 51.27 | -653.42
| 4800 | 17.64 | 274.49 | 4700.61 | 53.65 | -683.63
| 4900 | 17.64 | 274.49 | 4795.91 | 56.02 | -713.85
| 5000 | 17.64 | 274.49 | 4891.21 | 58.39 | -744.07
| 5100 | 17.64 | 274.49 | 4986.5 | 60.76 | -774.28
| 5200 | 17.64 | 274.49 | 5081.8 | 63.13 | -804.5
| 5300 | 17.64 | 274.49 | 5177.09 | 65.5 | -834.72
| 5400 | 17.64 | 274.49 | 5272.39 | 67.87 | -864.93
| 5500 | 17.64 | 274.49 | 5367.68 | 70.24 | -895.15
| 5600 | 17.64 | 274.49 | 5462.98 | 72.61 | -925.37
| 5700 | 17.64 | 274.49 | 5558.28 | 74.99 | -955.58
| 5800 | 17.64 | 274.49 | 5653.57 | 77.36 | -985.8
| 5842.2 | 17.64 | 274.49 | 5693.79 | 78.36 | -998.55
| 5900 | 16.49 | 274.49 | 5749.04 | 79.68 | -1015.46
| 6000 | 14.49 | 274.49 | 5845.41 | 81.77 | -1042.08
| 6100 | 12.49 | 274.49 | 5942.64 | 83.6 | -1065.33
| 6200 | 10.49 | 274.49 | 6040.63 | 85.16 | -1085.19
| 6300 | 8.49 | 274.49 | 6139.26 | 86.45 | -1101.62
| 6400 | 6.49 | 274.49 | 6238.4 | 87.46 | -1114.61
| 6500 | 4.49 | 274.49 | 6337.94 | 88.21 | -1124.14
| 6600 | 2.49 | 274.49 | 6437.75 | 88.69 | -1130.21
| 6700 | 0.49 | 274.49 | 6537.71 | 88.89 | -1132.8
| 6724.39 | 0 | 0 | 6562.1 | 88.9 | -1132.9
| 6754.39 | 0 | 0 | 6592.1 | 88.9 | -1132.9
| 6800 | 4.56 | 88.69 | 6637.66 | 88.94 | -1131.09
| 6900 | 14.56 | 88.69 | 6736.15 | 89.32 | -1114.5
| 7000 | 24.56 | 88.69 | 6830.26 | 90.09 | -1081.07
| 7100 | 34.56 | 88.69 | 6917.13 | 91.22 | -1031.8
| 7200 | 44.57 | 88.69 | 6994.12 | 92.67 | -968.2
| 7300 | 54.57 | 88.69 | 7058.89 | 94.41 | -892.21
| 7400 | 64.57 | 88.69 | 7109.48 | 96.39 | -806.12
| 7500 | 74.57 | 88.69 | 7144.35 | 98.53 | -712.55
| 7600 | 84.57 | 88.69 | 7162.43 | 100.78 | -614.35
| 7654.31 | 90 | 88.69 | 7165 | 102.02 | -560.14
| 7700 | 90 | 88.69 | 7165 | 103.07 | -514.46
| 7800 | 90 | 88.69 | 7165 | 105.36 | -414.49
| 7900 | 90 | 88.69 | 7165 | 107.64 | -314.51
| 8000 | 90 | 88.69 | 7164.99 | 109.93 | -214.54
| 8100 | 90 | 88.69 | 7164.99 | 112.22 | -114.57
| 8200 | 90 | 88.69 | 7164.99 | 114.51 | -14.59
| 8300 | 90 | 88.69 | 7164.99 | 116.8 | 85.38
| 8400 | 90 | 88.69 | 7164.99 | 119.08 | 185.36
| 8500 | 90 | 88.69 | 7164.99 | 121.37 | 285.33
| 8600 | 90 | 88.69 | 7164.99 | 123.65 | 385.3
| 8700 | 90 | 88.69 | 7164.98 | 125.94 | 485.28
| 8800 | 90 | 88.69 | 7164.98 | 128.22 | 585.25
| 8900 | 90 | 88.69 | 7164.98 | 130.51 | 685.23
| 9000 | 90 | 88.69 | 7164.98 | 132.79 | 785.2
| 9100 | 90 | 88.69 | 7164.98 | 135.07 | 885.17
| 9200 | 90 | 88.69 | 7164.98 | 137.36 | 985.15
| 9300 | 90 | 88.69 | 7164.98 | 139.64 | 1085.12
| 9400 | 90 | 88.69 | 7164.98 | 141.92 | 1185.1
| 9500 | 90 | 88.69 | 7164.98 | 144.2 | 1285.07
| 9600 | 90 | 88.69 | 7164.98 | 146.48 | 1385.04
| 9700 | 90 | 88.69 | 7164.98 | 148.76 | 1485.02
| 9800 | 90 | 88.69 | 7164.98 | 151.04 | 1584.99
| 9900 | 90 | 88.69 | 7164.98 | 153.32 | 1684.97
| 10000 | 90 | 88.69 | 7164.98 | 155.6 | 1784.94
| 10100 | 90 | 88.7 | 7164.98 | 157.87 | 1884.91
| 10200 | 90 | 88.7 | 7164.98 | 160.15 | 1984.89
| 10300 | 90 | 88.7 | 7164.98 | 162.43 | 2084.86
| 10400 | 90 | 88.7 | 7164.98 | 164.7 | 2184.84
| 10500 | 90 | 88.7 | 7164.98 | 166.98 | 2284.81
| 10600 | 90 | 88.7 | 7164.98 | 169.25 | 2384.78
| 10700 | 90 | 88.7 | 7164.98 | 171.53 | 2484.76
| 10800 | 90 | 88.7 | 7164.98 | 173.8 | 2584.73
| 10900 | 90 | 88.7 | 7164.98 | 176.08 | 2684.71
| 11000 | 90 | 88.7 | 7164.98 | 178.35 | 2784.68
| 11100 | 90 | 88.7 | 7164.99 | 180.62 | 2884.65
| 11200 | 90 | 88.7 | 7164.99 | 182.89 | 2984.63
| 11300 | 90 | 88.7 | 7164.99 | 185.17 | 3084.6
| 11400 | 90 | 88.7 | 7164.99 | 187.44 | 3184.58
| 11500 | 90 | 88.7 | 7164.99 | 189.71 | 3284.55
| 11600 | 90 | 88.7 | 7164.99 | 191.98 | 3384.53
| 11700 | 90 | 88.7 | 7164.99 | 194.25 | 3484.5
| 11800 | 90 | 88.7 | 7165 | 196.52 | 3584.47
| 11900 | 90 | 88.7 | 7165 | 198.78 | 3684.45
| 12000 | 90 | 88.7 | 7165 | 201.05 | 3784.42
| 12047.56 | 90 | 88.7 | 7165 | 202.13 | 3831.97

## Lookup (hidden)
North Reference | RetunValue | Grid Type | ReturnValue | Deviation Indicator | ReturnValue
| 2 |  | 0 |  | 4
True |  | SPCS-Colorado Central-NAD27 |  | Directional
Grid |  | SPCS-Colorado Central-NAD83 |  | High Angle
|  | SPCS-Colorado North-NAD27 |  | Horizontal
SPCS-Colorado North-NAD83
SPCS-Colorado South-NAD27
SPCS-Colorado South-NAD83
UTM-Zone 12 NAD27
UTM-Zone 12 NAD83
UTM-Zone 13 NAD27
UTM-Zone 13 NAD83