## Data
Header Information | measured depth (ft) | inclination (°) | azimuth (°) | true vertical depth (ft) | northing +N/-S (ft) | easting +E/-W (ft)
Operator Name | 0 | 0 | 0 | 0 | 0 | 0
EXTRACTION OIL & GAS | 100 | 0 | 0 | 100 | 0 | 0
Operator Number | 200 | 0 | 0 | 200 | 0 | 0
10459 | 300 | 0 | 0 | 300 | 0 | 0
Well Name and Number | 400 | 0 | 0 | 400 | 0 | 0
HFE 5 | 500 | 0 | 0 | 500 | 0 | 0
API Number (if available) | 600 | 0 | 0 | 600 | 0 | 0
| 700 | 0 | 0 | 700 | 0 | 0
Location: QQ SEC TWP RGE | 800 | 0 | 0 | 800 | 0 | 0
SW SW SEC 22 T4N R68W | 900 | 0 | 0 | 900 | 0 | 0
Citing Type: Planned or Actual | 1000 | 0 | 0 | 1000 | 0 | 0
PLANNED | 1100 | 0 | 0 | 1100 | 0 | 0
Deviation Indicator | 1200 | 0 | 0 | 1200 | 0 | 0
Horizontal | 1300 | 0 | 0 | 1300 | 0 | 0
North Reference | 1400 | 0 | 0 | 1400 | 0 | 0
True | 1500 | 0 | 0 | 1500 | 0 | 0
Grid Type | 1600 | 0 | 0 | 1600 | 0 | 0
#VALUE! | 1700 | 0 | 0 | 1700 | 0 | 0
| 1800 | 0 | 0 | 1800 | 0 | 0
| 1900 | 0 | 0 | 1900 | 0 | 0
| 2000 | 0 | 0 | 2000 | 0 | 0
| 2100 | 2 | 258.68 | 2099.98 | -0.34 | -1.71
| 2200 | 4 | 258.68 | 2199.84 | -1.37 | -6.84
| 2300 | 6 | 258.68 | 2299.45 | -3.08 | -15.39
| 2400 | 8 | 258.68 | 2398.7 | -5.47 | -27.34
| 2500 | 10 | 258.68 | 2497.47 | -8.54 | -42.68
| 2600 | 12 | 258.68 | 2595.62 | -12.28 | -61.39
| 2700 | 14 | 258.68 | 2693.06 | -16.7 | -83.44
| 2800 | 16 | 258.68 | 2789.64 | -21.78 | -108.82
| 2900 | 18 | 258.68 | 2885.27 | -27.51 | -137.49
| 2900.57 | 18.01 | 258.68 | 2885.81 | -27.55 | -137.66
| 3000 | 18.01 | 258.68 | 2980.37 | -33.58 | -167.81
| 3100 | 18.01 | 258.68 | 3075.47 | -39.65 | -198.13
| 3200 | 18.01 | 258.68 | 3170.57 | -45.72 | -228.44
| 3300 | 18.01 | 258.68 | 3265.67 | -51.79 | -258.76
| 3400 | 18.01 | 258.68 | 3360.77 | -57.85 | -289.08
| 3500 | 18.01 | 258.68 | 3455.87 | -63.92 | -319.4
| 3600 | 18.01 | 258.68 | 3550.97 | -69.99 | -349.72
| 3700 | 18.01 | 258.68 | 3646.06 | -76.06 | -380.04
| 3800 | 18.01 | 258.68 | 3741.16 | -82.12 | -410.36
| 3900 | 18.01 | 258.68 | 3836.26 | -88.19 | -440.68
| 4000 | 18.01 | 258.68 | 3931.36 | -94.26 | -471
| 4100 | 18.01 | 258.68 | 4026.46 | -100.33 | -501.32
| 4200 | 18.01 | 258.68 | 4121.56 | -106.39 | -531.64
| 4300 | 18.01 | 258.68 | 4216.66 | -112.46 | -561.96
| 4400 | 18.01 | 258.68 | 4311.76 | -118.53 | -592.28
| 4500 | 18.01 | 258.68 | 4406.86 | -124.6 | -622.6
| 4600 | 18.01 | 258.68 | 4501.96 | -130.67 | -652.91
| 4700 | 18.01 | 258.68 | 4597.06 | -136.73 | -683.23
| 4800 | 18.01 | 258.68 | 4692.16 | -142.8 | -713.55
| 4900 | 18.01 | 258.68 | 4787.26 | -148.87 | -743.87
| 5000 | 18.01 | 258.68 | 4882.36 | -154.94 | -774.19
| 5100 | 18.01 | 258.68 | 4977.46 | -161 | -804.51
| 5200 | 18.01 | 258.68 | 5072.56 | -167.07 | -834.83
| 5300 | 18.01 | 258.68 | 5167.66 | -173.14 | -865.15
| 5400 | 18.01 | 258.68 | 5262.76 | -179.21 | -895.47
| 5500 | 18.01 | 258.68 | 5357.86 | -185.28 | -925.79
| 5600 | 18.01 | 258.68 | 5452.96 | -191.34 | -956.11
| 5629.8 | 18.01 | 258.68 | 5481.29 | -193.15 | -965.14
| 5700 | 16.61 | 258.68 | 5548.31 | -197.25 | -985.62
| 5800 | 14.61 | 258.68 | 5644.62 | -202.53 | -1012
| 5900 | 12.61 | 258.68 | 5741.81 | -207.15 | -1035.07
| 6000 | 10.61 | 258.68 | 5839.76 | -211.09 | -1054.8
| 6100 | 8.61 | 258.68 | 5938.35 | -214.37 | -1071.16
| 6200 | 6.61 | 258.68 | 6037.47 | -216.97 | -1084.14
| 6300 | 4.61 | 258.68 | 6136.98 | -218.88 | -1093.72
| 6400 | 2.61 | 258.68 | 6236.78 | -220.12 | -1099.89
| 6500 | 0.61 | 258.68 | 6336.74 | -220.67 | -1102.64
| 6530.36 | 0 | 0 | 6367.1 | -220.7 | -1102.8
| 6560.36 | 0 | 0 | 6397.1 | -220.7 | -1102.8
| 6600 | 3.96 | 88.69 | 6436.71 | -220.67 | -1101.43
| 6700 | 13.97 | 88.69 | 6535.36 | -220.31 | -1085.87
| 6800 | 23.97 | 88.69 | 6629.81 | -219.57 | -1053.42
| 6900 | 33.97 | 88.69 | 6717.19 | -218.47 | -1005.06
| 7000 | 43.97 | 88.69 | 6794.84 | -217.04 | -942.27
| 7100 | 53.97 | 88.69 | 6860.4 | -215.32 | -866.95
| 7200 | 63.97 | 88.69 | 6911.89 | -213.37 | -781.39
| 7300 | 73.97 | 88.69 | 6947.73 | -211.25 | -688.2
| 7400 | 83.97 | 88.69 | 6966.83 | -209.01 | -590.19
| 7460.3 | 90 | 88.69 | 6970 | -207.64 | -530.02
| 7500 | 90 | 88.69 | 6970 | -206.73 | -490.33
| 7600 | 90 | 88.69 | 6969.99 | -204.46 | -390.36
| 7700 | 90 | 88.69 | 6969.99 | -202.18 | -290.38
| 7800 | 90 | 88.69 | 6969.98 | -199.9 | -190.41
| 7900 | 90 | 88.69 | 6969.98 | -197.62 | -90.44
| 8000 | 90 | 88.69 | 6969.97 | -195.34 | 9.54
| 8100 | 90 | 88.69 | 6969.97 | -193.06 | 109.51
| 8200 | 90 | 88.69 | 6969.97 | -190.78 | 209.49
| 8300 | 90 | 88.69 | 6969.96 | -188.5 | 309.46
| 8400 | 90 | 88.69 | 6969.96 | -186.22 | 409.43
| 8500 | 90 | 88.69 | 6969.96 | -183.94 | 509.41
| 8600 | 90 | 88.69 | 6969.96 | -181.66 | 609.38
| 8700 | 90 | 88.69 | 6969.95 | -179.38 | 709.36
| 8800 | 90 | 88.69 | 6969.95 | -177.1 | 809.33
| 8900 | 90 | 88.69 | 6969.95 | -174.82 | 909.3
| 9000 | 90 | 88.69 | 6969.95 | -172.54 | 1009.28
| 9100 | 90 | 88.69 | 6969.95 | -170.26 | 1109.25
| 9200 | 90 | 88.69 | 6969.94 | -167.98 | 1209.23
| 9300 | 90 | 88.69 | 6969.94 | -165.7 | 1309.2
| 9400 | 90 | 88.69 | 6969.94 | -163.42 | 1409.17
| 9500 | 90 | 88.69 | 6969.94 | -161.15 | 1509.15
| 9600 | 90 | 88.69 | 6969.94 | -158.87 | 1609.12
| 9700 | 90 | 88.69 | 6969.94 | -156.59 | 1709.1
| 9800 | 90 | 88.69 | 6969.94 | -154.31 | 1809.07
| 9900 | 90 | 88.69 | 6969.94 | -152.03 | 1909.04
| 10000 | 90 | 88.69 | 6969.94 | -149.75 | 2009.02
| 10100 | 90 | 88.69 | 6969.94 | -147.47 | 2108.99
| 10200 | 90 | 88.69 | 6969.95 | -145.19 | 2208.97
| 10300 | 90 | 88.69 | 6969.95 | -142.91 | 2308.94
| 10400 | 90 | 88.69 | 6969.95 | -140.63 | 2408.91
| 10500 | 90 | 88.69 | 6969.95 | -138.35 | 2508.89
| 10600 | 90 | 88.69 | 6969.95 | -136.07 | 2608.86
| 10700 | 90 | 88.69 | 6969.96 | -133.79 | 2708.84
| 10800 | 90 | 88.69 | 6969.96 | -131.51 | 2808.81
| 10900 | 90 | 88.69 | 6969.96 | -129.23 | 2908.78
| 11000 | 90 | 88.69 | 6969.96 | -126.96 | 3008.76
| 11100 | 90 | 88.69 | 6969.97 | -124.68 | 3108.73
| 11200 | 90 | 88.69 | 6969.97 | -122.4 | 3208.71
| 11300 | 90 | 88.69 | 6969.97 | -120.12 | 3308.68
| 11400 | 90 | 88.69 | 6969.98 | -117.84 | 3408.66
| 11500 | 90 | 88.69 | 6969.98 | -115.56 | 3508.63
| 11600 | 90 | 88.69 | 6969.99 | -113.28 | 3608.6
| 11700 | 90 | 88.69 | 6969.99 | -111 | 3708.58
| 11800 | 90 | 88.69 | 6970 | -108.72 | 3808.55
| 11852.49 | 90 | 88.69 | 6970 | -107.52 | 3861.03

## Lookup (hidden)
North Reference | RetunValue | Grid Type | ReturnValue | Deviation Indicator | ReturnValue
| 2 |  | 0 |  | 4
True |  | SPCS-Colorado Central-NAD27 |  | Directional
Grid |  | SPCS-Colorado Central-NAD83 |  | High Angle
|  | SPCS-Colorado North-NAD27 |  | Horizontal
SPCS-Colorado North-NAD83
SPCS-Colorado South-NAD27
SPCS-Colorado South-NAD83
UTM-Zone 12 NAD27
UTM-Zone 12 NAD83
UTM-Zone 13 NAD27
UTM-Zone 13 NAD83