## Data
Header Information | measured depth (ft) | inclination (°) | azimuth (°) | true vertical depth (ft) | northing +N/-S (ft) | easting +E/-W (ft)
Operator Name | 0 | 0 | 0 | 0 | 0 | 0
Ward Petroleum Corporation | 100 | 0 | 0 | 100 | 0 | 0
Operator Number | 200 | 0 | 0 | 200 | 0 | 0
10359 | 300 | 0 | 0 | 300 | 0 | 0
Well Name and Number | 400 | 0 | 0 | 400 | 0 | 0
Edmundson 32-1-24HN | 500 | 0 | 0 | 500 | 0 | 0
API Number (if available) | 600 | 0 | 0 | 600 | 0 | 0
| 700 | 0 | 0 | 700 | 0 | 0
Location: QQ SEC TWP RGE | 800 | 0 | 0 | 800 | 0 | 0
SESE 30 1S 66W | 900 | 0 | 0 | 900 | 0 | 0
Citing Type: Planned or Actual | 1000 | 0 | 0 | 1000 | 0 | 0
Planned | 1100 | 0 | 0 | 1100 | 0 | 0
Deviation Indicator | 1200 | 0 | 0 | 1200 | 0 | 0
Horizontal | 1300 | 0 | 0 | 1300 | 0 | 0
North Reference | 1400 | 0 | 0 | 1400 | 0 | 0
True | 1500 | 0 | 0 | 1500 | 0 | 0
Grid Type | 1600 | 0 | 0 | 1600 | 0 | 0
#VALUE! | 1700 | 0 | 0 | 1700 | 0 | 0
| 1800 | 3 | 110.85 | 1799.95 | -0.93 | 2.45
| 1900 | 6 | 110.85 | 1899.63 | -3.72 | 9.78
| 2000 | 9 | 110.85 | 1998.77 | -8.37 | 21.97
| 2038.29 | 10.15 | 110.85 | 2036.52 | -10.64 | 27.92
| 2100 | 10.15 | 110.85 | 2097.27 | -14.51 | 38.09
| 2200 | 10.15 | 110.85 | 2195.7 | -20.78 | 54.55
| 2300 | 10.15 | 110.85 | 2294.14 | -27.05 | 71.02
| 2400 | 10.15 | 110.85 | 2392.57 | -33.32 | 87.48
| 2500 | 10.15 | 110.85 | 2491.01 | -39.6 | 103.95
| 2600 | 10.15 | 110.85 | 2589.45 | -45.87 | 120.42
| 2700 | 10.15 | 110.85 | 2687.88 | -52.14 | 136.88
| 2800 | 10.15 | 110.85 | 2786.32 | -58.41 | 153.35
| 2900 | 10.15 | 110.85 | 2884.75 | -64.68 | 169.81
| 3000 | 10.15 | 110.85 | 2983.19 | -70.96 | 186.28
| 3100 | 10.15 | 110.85 | 3081.62 | -77.23 | 202.75
| 3200 | 10.15 | 110.85 | 3180.06 | -83.5 | 219.21
| 3300 | 10.15 | 110.85 | 3278.49 | -89.77 | 235.68
| 3400 | 10.15 | 110.85 | 3376.93 | -96.04 | 252.15
| 3500 | 10.15 | 110.85 | 3475.36 | -102.32 | 268.61
| 3600 | 10.15 | 110.85 | 3573.8 | -108.59 | 285.08
| 3700 | 10.15 | 110.85 | 3672.23 | -114.86 | 301.54
| 3800 | 10.15 | 110.85 | 3770.67 | -121.13 | 318.01
| 3900 | 10.15 | 110.85 | 3869.11 | -127.4 | 334.48
| 4000 | 10.15 | 110.85 | 3967.54 | -133.68 | 350.94
| 4100 | 10.15 | 110.85 | 4065.98 | -139.95 | 367.41
| 4200 | 10.15 | 110.85 | 4164.41 | -146.22 | 383.87
| 4300 | 10.15 | 110.85 | 4262.85 | -152.49 | 400.34
| 4400 | 10.15 | 110.85 | 4361.28 | -158.76 | 416.81
| 4500 | 10.15 | 110.85 | 4459.72 | -165.04 | 433.27
| 4600 | 10.15 | 110.85 | 4558.15 | -171.31 | 449.74
| 4700 | 10.15 | 110.85 | 4656.59 | -177.58 | 466.2
| 4800 | 10.15 | 110.85 | 4755.02 | -183.85 | 482.67
| 4900 | 10.15 | 110.85 | 4853.46 | -190.12 | 499.14
| 5000 | 10.15 | 110.85 | 4951.9 | -196.4 | 515.6
| 5100 | 10.15 | 110.85 | 5050.33 | -202.67 | 532.07
| 5200 | 10.15 | 110.85 | 5148.77 | -208.94 | 548.53
| 5300 | 10.15 | 110.85 | 5247.2 | -215.21 | 565
| 5400 | 10.15 | 110.85 | 5345.64 | -221.48 | 581.47
| 5500 | 10.15 | 110.85 | 5444.07 | -227.76 | 597.93
| 5600 | 10.15 | 110.85 | 5542.51 | -234.03 | 614.4
| 5700 | 10.15 | 110.85 | 5640.94 | -240.3 | 630.86
| 5800 | 10.15 | 110.85 | 5739.38 | -246.57 | 647.33
| 5900 | 10.15 | 110.85 | 5837.81 | -252.84 | 663.8
| 6000 | 10.15 | 110.85 | 5936.25 | -259.12 | 680.26
| 6100 | 10.15 | 110.85 | 6034.68 | -265.39 | 696.73
| 6200 | 10.15 | 110.85 | 6133.12 | -271.66 | 713.2
| 6300 | 10.15 | 110.85 | 6231.56 | -277.93 | 729.66
| 6400 | 10.15 | 110.85 | 6329.99 | -284.21 | 746.13
| 6500 | 10.15 | 110.85 | 6428.43 | -290.48 | 762.59
| 6600 | 10.15 | 110.85 | 6526.86 | -296.75 | 779.06
| 6700 | 10.15 | 110.85 | 6625.3 | -303.02 | 795.53
| 6800 | 10.15 | 110.85 | 6723.73 | -309.29 | 811.99
| 6900 | 10.15 | 110.85 | 6822.17 | -315.57 | 828.46
| 7000 | 10.15 | 110.85 | 6920.6 | -321.84 | 844.92
| 7038.59 | 10.15 | 110.85 | 6958.59 | -324.26 | 851.28
| 7050 | 10.71 | 117.77 | 6969.81 | -325.11 | 853.16
| 7075 | 12.37 | 130.31 | 6994.31 | -327.92 | 857.25
| 7100 | 14.47 | 139.59 | 7018.63 | -332.03 | 861.32
| 7125 | 16.83 | 146.45 | 7042.7 | -337.43 | 865.35
| 7150 | 19.37 | 151.61 | 7066.46 | -344.1 | 869.32
| 7175 | 22.02 | 155.59 | 7089.85 | -352.01 | 873.23
| 7200 | 24.75 | 158.74 | 7112.79 | -361.16 | 877.06
| 7225 | 27.53 | 161.3 | 7135.24 | -371.51 | 880.81
| 7250 | 30.35 | 163.42 | 7157.11 | -383.04 | 884.47
| 7275 | 33.2 | 165.21 | 7178.36 | -395.72 | 888.02
| 7300 | 36.07 | 166.74 | 7198.93 | -409.5 | 891.46
| 7325 | 38.96 | 168.08 | 7218.76 | -424.36 | 894.77
| 7350 | 41.86 | 169.26 | 7237.8 | -440.25 | 897.95
| 7375 | 44.77 | 170.31 | 7255.98 | -457.12 | 900.99
| 7400 | 47.69 | 171.26 | 7273.28 | -474.94 | 903.87
| 7425 | 50.62 | 172.13 | 7289.62 | -493.65 | 906.6
| 7450 | 53.55 | 172.92 | 7304.98 | -513.21 | 909.16
| 7475 | 56.49 | 173.66 | 7319.32 | -533.55 | 911.55
| 7500 | 59.43 | 174.35 | 7332.58 | -554.62 | 913.77
| 7525 | 62.38 | 175 | 7344.73 | -576.37 | 915.79
| 7550 | 65.33 | 175.61 | 7355.75 | -598.73 | 917.63
| 7575 | 68.28 | 176.2 | 7365.59 | -621.65 | 919.27
| 7600 | 71.23 | 176.76 | 7374.24 | -645.06 | 920.7
| 7625 | 74.19 | 177.3 | 7381.67 | -668.9 | 921.94
| 7650 | 77.14 | 177.83 | 7387.86 | -693.09 | 922.97
| 7675 | 80.1 | 178.35 | 7392.79 | -717.59 | 923.78
| 7700 | 83.06 | 178.85 | 7396.45 | -742.31 | 924.39
| 7725 | 86.02 | 179.35 | 7398.83 | -767.19 | 924.78
| 7750 | 88.98 | 179.85 | 7399.92 | -792.16 | 924.95
| 7758.65 | 90 | 180.02 | 7400 | -800.81 | 924.96
| 7800 | 90 | 180.02 | 7400 | -842.16 | 924.95
| 7900 | 90 | 180.02 | 7400 | -942.16 | 924.91
| 8000 | 90 | 180.02 | 7400 | -1042.16 | 924.88
| 8100 | 90 | 180.02 | 7400 | -1142.16 | 924.84
| 8200 | 90 | 180.02 | 7400 | -1242.16 | 924.81
| 8300 | 90 | 180.02 | 7400 | -1342.16 | 924.77
| 8400 | 90 | 180.02 | 7400 | -1442.16 | 924.74
| 8500 | 90 | 180.02 | 7400 | -1542.16 | 924.7
| 8600 | 90 | 180.02 | 7400 | -1642.16 | 924.67
| 8700 | 90 | 180.02 | 7400 | -1742.16 | 924.63
| 8800 | 90 | 180.02 | 7400 | -1842.16 | 924.6
| 8900 | 90 | 180.02 | 7400 | -1942.16 | 924.56
| 9000 | 90 | 180.02 | 7400 | -2042.16 | 924.53
| 9100 | 90 | 180.02 | 7400 | -2142.16 | 924.49
| 9200 | 90 | 180.02 | 7400 | -2242.16 | 924.46
| 9300 | 90 | 180.02 | 7400 | -2342.16 | 924.42
| 9400 | 90 | 180.02 | 7400 | -2442.16 | 924.39
| 9500 | 90 | 180.02 | 7400 | -2542.16 | 924.35
| 9600 | 90 | 180.02 | 7400 | -2642.16 | 924.32
| 9700 | 90 | 180.02 | 7400 | -2742.16 | 924.28
| 9800 | 90 | 180.02 | 7400 | -2842.16 | 924.25
| 9900 | 90 | 180.02 | 7400 | -2942.16 | 924.21
| 10000 | 90 | 180.02 | 7400 | -3042.16 | 924.18
| 10100 | 90 | 180.02 | 7400 | -3142.16 | 924.14
| 10200 | 90 | 180.02 | 7400 | -3242.16 | 924.11
| 10300 | 90 | 180.02 | 7400 | -3342.16 | 924.07
| 10400 | 90 | 180.02 | 7400 | -3442.16 | 924.04
| 10500 | 90 | 180.02 | 7400 | -3542.16 | 924
| 10600 | 90 | 180.02 | 7400 | -3642.16 | 923.97
| 10700 | 90 | 180.02 | 7400 | -3742.16 | 923.93
| 10800 | 90 | 180.02 | 7400 | -3842.16 | 923.9
| 10900 | 90 | 180.02 | 7400 | -3942.16 | 923.86
| 11000 | 90 | 180.02 | 7400 | -4042.16 | 923.83
| 11100 | 90 | 180.02 | 7400 | -4142.16 | 923.79
| 11200 | 90 | 180.02 | 7400 | -4242.16 | 923.76
| 11300 | 90 | 180.02 | 7400 | -4342.16 | 923.72
| 11400 | 90 | 180.02 | 7400 | -4442.16 | 923.69
| 11500 | 90 | 180.02 | 7400 | -4542.16 | 923.65
| 11600 | 90 | 180.02 | 7400 | -4642.16 | 923.62
| 11700 | 90 | 180.02 | 7400 | -4742.16 | 923.58
| 11800 | 90 | 180.02 | 7400 | -4842.16 | 923.55
| 11900 | 90 | 180.02 | 7400 | -4942.16 | 923.51
| 12000 | 90 | 180.02 | 7400 | -5042.16 | 923.48
| 12100 | 90 | 180.02 | 7400 | -5142.16 | 923.44
| 12142.23 | 90 | 180.02 | 7400 | -5184.39 | 923.43

## Lookup (hidden)
North Reference | RetunValue | Grid Type | ReturnValue | Deviation Indicator | ReturnValue
| 2 |  | 0 |  | 4
True |  | SPCS-Colorado Central-NAD27 |  | Directional
Grid |  | SPCS-Colorado Central-NAD83 |  | High Angle
|  | SPCS-Colorado North-NAD27 |  | Horizontal
SPCS-Colorado North-NAD83
SPCS-Colorado South-NAD27
SPCS-Colorado South-NAD83
UTM-Zone 12 NAD27
UTM-Zone 12 NAD83
UTM-Zone 13 NAD27
UTM-Zone 13 NAD83