## Data
Header Information | measured depth (ft) | inclination (°) | azimuth (°) | true vertical depth (ft) | northing +N/-S (ft) | easting +E/-W (ft)
Operator Name | 0 | 0 | 0 | 0 | 0 | 0
Synergy Resources Corporation | 100 | 0 | 0 | 100 | 0 | 0
Operator Number | 200 | 0 | 0 | 200 | 0 | 0
| 300 | 0 | 0 | 300 | 0 | 0
Well Name and Number | 400 | 2 | 149.4 | 399.98 | -1.5 | 0.89
Falken 4N-14A-S | 500 | 4 | 149.4 | 499.84 | -6.01 | 3.55
API Number (if available) | 600 | 6 | 149.4 | 599.45 | -13.51 | 7.99
05-123- | 700 | 8 | 149.4 | 698.7 | -24 | 14.19
Location: QQ SEC TWP RGE | 800 | 10 | 149.4 | 797.47 | -37.46 | 22.15
SECTION 12-13 T6N R66W | 900 | 12 | 149.4 | 895.62 | -53.88 | 31.87
Citing Type: Planned or Actual | 1000 | 14 | 149.4 | 993.06 | -73.25 | 43.32
PLANNED ACTUAL | 1100 | 16 | 149.4 | 1089.64 | -95.52 | 56.49
Deviation Indicator | 1200 | 18 | 149.4 | 1185.27 | -120.69 | 71.37
Horizontal | 1300 | 20 | 149.4 | 1279.82 | -148.71 | 87.95
North Reference | 1400 | 22 | 149.4 | 1373.17 | -179.55 | 106.19
True | 1479.95 | 23.6 | 149.4 | 1446.87 | -206.22 | 121.96
Grid Type | 1500 | 23.6 | 149.4 | 1465.24 | -213.13 | 126.04
#VALUE! | 1600 | 23.6 | 149.4 | 1556.88 | -247.59 | 146.42
| 1700 | 23.6 | 149.4 | 1648.52 | -282.04 | 166.8
| 1800 | 23.6 | 149.4 | 1740.15 | -316.5 | 187.18
| 1900 | 23.6 | 149.4 | 1831.79 | -350.96 | 207.56
| 2000 | 23.6 | 149.4 | 1923.43 | -385.42 | 227.94
| 2100 | 23.6 | 149.4 | 2015.06 | -419.88 | 248.32
| 2200 | 23.6 | 149.4 | 2106.7 | -454.34 | 268.69
| 2300 | 23.6 | 149.4 | 2198.34 | -488.79 | 289.07
| 2400 | 23.6 | 149.4 | 2289.98 | -523.25 | 309.45
| 2500 | 23.6 | 149.4 | 2381.61 | -557.71 | 329.83
| 2600 | 23.6 | 149.4 | 2473.25 | -592.17 | 350.21
| 2700 | 23.6 | 149.4 | 2564.89 | -626.63 | 370.59
| 2800 | 23.6 | 149.4 | 2656.52 | -661.09 | 390.97
| 2900 | 23.6 | 149.4 | 2748.16 | -695.55 | 411.34
| 3000 | 23.6 | 149.4 | 2839.8 | -730 | 431.72
| 3100 | 23.6 | 149.4 | 2931.43 | -764.46 | 452.1
| 3200 | 23.6 | 149.4 | 3023.07 | -798.92 | 472.48
| 3300 | 23.6 | 149.4 | 3114.71 | -833.38 | 492.86
| 3400 | 23.6 | 149.4 | 3206.35 | -867.84 | 513.24
| 3500 | 23.6 | 149.4 | 3297.98 | -902.3 | 533.62
| 3600 | 23.6 | 149.4 | 3389.62 | -936.75 | 553.99
| 3700 | 23.6 | 149.4 | 3481.26 | -971.21 | 574.37
| 3800 | 23.6 | 149.4 | 3572.89 | -1005.67 | 594.75
| 3900 | 23.6 | 149.4 | 3664.53 | -1040.13 | 615.13
| 4000 | 23.6 | 149.4 | 3756.17 | -1074.59 | 635.51
| 4100 | 23.6 | 149.4 | 3847.8 | -1109.05 | 655.89
| 4200 | 23.6 | 149.4 | 3939.44 | -1143.5 | 676.27
| 4300 | 23.6 | 149.4 | 4031.08 | -1177.96 | 696.64
| 4400 | 23.6 | 149.4 | 4122.72 | -1212.42 | 717.02
| 4500 | 23.6 | 149.4 | 4214.35 | -1246.88 | 737.4
| 4600 | 23.6 | 149.4 | 4305.99 | -1281.34 | 757.78
| 4700 | 23.6 | 149.4 | 4397.63 | -1315.8 | 778.16
| 4800 | 23.6 | 149.4 | 4489.26 | -1350.25 | 798.54
| 4900 | 23.6 | 149.4 | 4580.9 | -1384.71 | 818.92
| 5000 | 23.6 | 149.4 | 4672.54 | -1419.17 | 839.29
| 5100 | 23.6 | 149.4 | 4764.17 | -1453.63 | 859.67
| 5200 | 23.6 | 149.4 | 4855.81 | -1488.09 | 880.05
| 5300 | 23.6 | 149.4 | 4947.45 | -1522.55 | 900.43
| 5400 | 23.6 | 149.4 | 5039.08 | -1557 | 920.81
| 5500 | 23.6 | 149.4 | 5130.72 | -1591.46 | 941.19
| 5600 | 23.6 | 149.4 | 5222.36 | -1625.92 | 961.57
| 5700 | 23.6 | 149.4 | 5314 | -1660.38 | 981.95
| 5800 | 23.6 | 149.4 | 5405.63 | -1694.84 | 1002.32
| 5900 | 23.6 | 149.4 | 5497.27 | -1729.3 | 1022.7
| 6000 | 23.6 | 149.4 | 5588.91 | -1763.75 | 1043.08
| 6100 | 23.6 | 149.4 | 5680.54 | -1798.21 | 1063.46
| 6200 | 23.6 | 149.4 | 5772.18 | -1832.67 | 1083.84
| 6300 | 23.6 | 149.4 | 5863.82 | -1867.13 | 1104.22
| 6400 | 23.6 | 149.4 | 5955.45 | -1901.59 | 1124.6
| 6500 | 23.6 | 149.4 | 6047.09 | -1936.05 | 1144.97
| 6600 | 23.6 | 149.4 | 6138.73 | -1970.5 | 1165.35
| 6700 | 23.6 | 149.4 | 6230.37 | -2004.96 | 1185.73
| 6712.03 | 23.6 | 149.4 | 6241.39 | -2009.11 | 1188.18
| 6750 | 22.15 | 157.37 | 6276.38 | -2022.26 | 1194.81
| 6800 | 20.91 | 169.18 | 6322.91 | -2039.73 | 1200.11
| 6850 | 20.56 | 181.88 | 6369.7 | -2057.28 | 1201.5
| 6900 | 21.14 | 194.44 | 6416.45 | -2074.79 | 1198.96
| 6950 | 22.58 | 205.91 | 6462.87 | -2092.17 | 1192.52
| 7000 | 24.73 | 215.79 | 6508.69 | -2109.29 | 1182.2
| 7050 | 27.42 | 224.01 | 6553.61 | -2126.06 | 1168.08
| 7100 | 30.51 | 230.78 | 6597.37 | -2142.38 | 1150.24
| 7150 | 33.89 | 236.36 | 6639.68 | -2158.13 | 1128.8
| 7200 | 37.48 | 241.02 | 6680.29 | -2173.23 | 1103.87
| 7250 | 41.22 | 244.95 | 6718.96 | -2187.59 | 1075.62
| 7300 | 45.08 | 248.34 | 6755.43 | -2201.1 | 1044.23
| 7350 | 49.03 | 251.29 | 6789.49 | -2213.7 | 1009.88
| 7400 | 53.05 | 253.91 | 6820.93 | -2225.3 | 972.78
| 7450 | 57.11 | 256.26 | 6849.54 | -2235.83 | 933.18
| 7500 | 61.22 | 258.4 | 6875.17 | -2245.22 | 891.3
| 7550 | 65.36 | 260.39 | 6897.64 | -2253.43 | 847.41
| 7600 | 69.52 | 262.24 | 6916.82 | -2260.39 | 801.77
| 7650 | 73.7 | 263.99 | 6932.6 | -2266.06 | 754.68
| 7700 | 77.89 | 265.68 | 6944.86 | -2270.42 | 706.42
| 7750 | 82.1 | 267.31 | 6953.55 | -2273.43 | 657.28
| 7800 | 86.31 | 268.9 | 6958.59 | -2275.07 | 607.58
| 7842.1 | 89.86 | 270.23 | 6960 | -2275.39 | 565.52
| 7900 | 89.86 | 270.23 | 6960.15 | -2275.15 | 507.61
| 8000 | 89.86 | 270.23 | 6960.4 | -2274.74 | 407.61
| 8100 | 89.86 | 270.23 | 6960.65 | -2274.33 | 307.61
| 8200 | 89.86 | 270.23 | 6960.9 | -2273.92 | 207.62
| 8300 | 89.86 | 270.23 | 6961.16 | -2273.51 | 107.62
| 8400 | 89.86 | 270.23 | 6961.41 | -2273.1 | 7.62
| 8500 | 89.86 | 270.23 | 6961.66 | -2272.69 | -92.38
| 8600 | 89.86 | 270.23 | 6961.91 | -2272.28 | -192.38
| 8700 | 89.86 | 270.23 | 6962.16 | -2271.87 | -292.38
| 8800 | 89.86 | 270.23 | 6962.42 | -2271.46 | -392.38
| 8900 | 89.86 | 270.23 | 6962.67 | -2271.05 | -492.38
| 9000 | 89.86 | 270.23 | 6962.92 | -2270.64 | -592.38
| 9100 | 89.86 | 270.23 | 6963.17 | -2270.23 | -692.37
| 9200 | 89.86 | 270.23 | 6963.42 | -2269.82 | -792.37
| 9300 | 89.86 | 270.23 | 6963.68 | -2269.41 | -892.37
| 9400 | 89.86 | 270.23 | 6963.93 | -2269 | -992.37
| 9500 | 89.86 | 270.23 | 6964.18 | -2268.6 | -1092.37
| 9600 | 89.86 | 270.23 | 6964.43 | -2268.19 | -1192.37
| 9700 | 89.86 | 270.23 | 6964.68 | -2267.78 | -1292.37
| 9800 | 89.86 | 270.23 | 6964.93 | -2267.37 | -1392.37
| 9900 | 89.86 | 270.23 | 6965.19 | -2266.96 | -1492.36
| 10000 | 89.86 | 270.23 | 6965.44 | -2266.55 | -1592.36
| 10100 | 89.86 | 270.23 | 6965.69 | -2266.14 | -1692.36
| 10200 | 89.86 | 270.23 | 6965.94 | -2265.73 | -1792.36
| 10300 | 89.86 | 270.23 | 6966.19 | -2265.32 | -1892.36
| 10400 | 89.86 | 270.23 | 6966.45 | -2264.91 | -1992.36
| 10500 | 89.86 | 270.23 | 6966.7 | -2264.5 | -2092.36
| 10600 | 89.86 | 270.23 | 6966.95 | -2264.09 | -2192.36
| 10700 | 89.86 | 270.23 | 6967.2 | -2263.68 | -2292.36
| 10800 | 89.86 | 270.23 | 6967.45 | -2263.27 | -2392.35
| 10900 | 89.86 | 270.23 | 6967.71 | -2262.86 | -2492.35
| 11000 | 89.86 | 270.23 | 6967.96 | -2262.45 | -2592.35
| 11100 | 89.86 | 270.23 | 6968.21 | -2262.04 | -2692.35
| 11200 | 89.86 | 270.23 | 6968.46 | -2261.63 | -2792.35
| 11300 | 89.86 | 270.23 | 6968.71 | -2261.22 | -2892.35
| 11400 | 89.86 | 270.23 | 6968.96 | -2260.81 | -2992.35
| 11500 | 89.86 | 270.23 | 6969.22 | -2260.4 | -3092.35
| 11600 | 89.86 | 270.23 | 6969.47 | -2259.99 | -3192.35
| 11700 | 89.86 | 270.23 | 6969.72 | -2259.59 | -3292.34
| 11800 | 89.86 | 270.23 | 6969.97 | -2259.18 | -3392.34
| 11900 | 89.86 | 270.23 | 6970.22 | -2258.77 | -3492.34
| 12000 | 89.86 | 270.23 | 6970.48 | -2258.36 | -3592.34
| 12100 | 89.86 | 270.23 | 6970.73 | -2257.95 | -3692.34
| 12200 | 89.86 | 270.23 | 6970.98 | -2257.54 | -3792.34
| 12300 | 89.86 | 270.23 | 6971.23 | -2257.13 | -3892.34
| 12400 | 89.86 | 270.23 | 6971.48 | -2256.72 | -3992.34
| 12500 | 89.86 | 270.23 | 6971.74 | -2256.31 | -4092.33
| 12600 | 89.86 | 270.23 | 6971.99 | -2255.9 | -4192.33
| 12700 | 89.86 | 270.23 | 6972.24 | -2255.49 | -4292.33
| 12800 | 89.86 | 270.23 | 6972.49 | -2255.08 | -4392.33
| 12900 | 89.86 | 270.23 | 6972.74 | -2254.67 | -4492.33
| 13002.01 | 89.86 | 270.23 | 6973 | -2254.25 | -4594.34

## Lookup (hidden)
North Reference | RetunValue | Grid Type | ReturnValue | Deviation Indicator | ReturnValue
| 2 |  | 0 |  | 4
True |  | SPCS-Colorado Central-NAD27 |  | Directional
Grid |  | SPCS-Colorado Central-NAD83 |  | High Angle
|  | SPCS-Colorado North-NAD27 |  | Horizontal
SPCS-Colorado North-NAD83
SPCS-Colorado South-NAD27
SPCS-Colorado South-NAD83
UTM-Zone 12 NAD27
UTM-Zone 12 NAD83
UTM-Zone 13 NAD27
UTM-Zone 13 NAD83