## Data
Header Information | measured depth (ft) | inclination (°) | azimuth (°) | true vertical depth (ft) | northing +N/-S (ft) | easting +E/-W (ft)
Operator Name | 0 | 0 | 0 | 0 | 0 | 0
Synergy Resources Corporation | 100 | 0 | 0 | 100 | 0 | 0
Operator Number | 200 | 0 | 0 | 200 | 0 | 0
| 300 | 2 | 151.68 | 299.98 | -1.54 | 0.83
Well Name and Number | 400 | 4 | 151.68 | 399.84 | -6.14 | 3.31
Falken 4N-14C-S | 500 | 6 | 151.68 | 499.45 | -13.82 | 7.44
API Number (if available) | 600 | 8 | 151.68 | 598.7 | -24.54 | 13.23
05-123- | 700 | 10 | 151.68 | 697.47 | -38.31 | 20.65
Location: QQ SEC TWP RGE | 800 | 12 | 151.68 | 795.62 | -55.11 | 29.7
SECTION 12-13 T6N R66W | 900 | 14 | 151.68 | 893.06 | -74.91 | 40.37
Citing Type: Planned or Actual | 1000 | 16 | 151.68 | 989.64 | -97.69 | 52.65
PLANNED | 1100 | 18 | 151.68 | 1085.27 | -123.43 | 66.52
Deviation Indicator | 1200 | 20 | 151.68 | 1179.82 | -152.09 | 81.96
Horizontal | 1300 | 22 | 151.68 | 1273.17 | -183.64 | 98.96
North Reference | 1404.9 | 24.1 | 151.68 | 1369.69 | -219.79 | 118.44
True | 1500 | 24.1 | 151.68 | 1456.5 | -253.97 | 136.86
Grid Type | 1600 | 24.1 | 151.68 | 1547.79 | -289.91 | 156.23
#VALUE! | 1700 | 24.1 | 151.68 | 1639.07 | -325.86 | 175.6
| 1800 | 24.1 | 151.68 | 1730.36 | -361.8 | 194.97
| 1900 | 24.1 | 151.68 | 1821.64 | -397.74 | 214.34
| 2000 | 24.1 | 151.68 | 1912.93 | -433.69 | 233.71
| 2100 | 24.1 | 151.68 | 2004.21 | -469.63 | 253.08
| 2200 | 24.1 | 151.68 | 2095.5 | -505.57 | 272.45
| 2300 | 24.1 | 151.68 | 2186.78 | -541.51 | 291.82
| 2400 | 24.1 | 151.68 | 2278.06 | -577.46 | 311.19
| 2500 | 24.1 | 151.68 | 2369.35 | -613.4 | 330.56
| 2600 | 24.1 | 151.68 | 2460.63 | -649.34 | 349.93
| 2700 | 24.1 | 151.68 | 2551.92 | -685.29 | 369.3
| 2800 | 24.1 | 151.68 | 2643.2 | -721.23 | 388.67
| 2900 | 24.1 | 151.68 | 2734.49 | -757.17 | 408.04
| 3000 | 24.1 | 151.68 | 2825.77 | -793.12 | 427.41
| 3100 | 24.1 | 151.68 | 2917.06 | -829.06 | 446.78
| 3200 | 24.1 | 151.68 | 3008.34 | -865 | 466.14
| 3300 | 24.1 | 151.68 | 3099.63 | -900.94 | 485.51
| 3400 | 24.1 | 151.68 | 3190.91 | -936.89 | 504.88
| 3500 | 24.1 | 151.68 | 3282.2 | -972.83 | 524.25
| 3600 | 24.1 | 151.68 | 3373.48 | -1008.77 | 543.62
| 3700 | 24.1 | 151.68 | 3464.77 | -1044.72 | 562.99
| 3800 | 24.1 | 151.68 | 3556.05 | -1080.66 | 582.36
| 3900 | 24.1 | 151.68 | 3647.34 | -1116.6 | 601.73
| 4000 | 24.1 | 151.68 | 3738.62 | -1152.55 | 621.1
| 4100 | 24.1 | 151.68 | 3829.91 | -1188.49 | 640.47
| 4200 | 24.1 | 151.68 | 3921.19 | -1224.43 | 659.84
| 4300 | 24.1 | 151.68 | 4012.48 | -1260.37 | 679.21
| 4400 | 24.1 | 151.68 | 4103.76 | -1296.32 | 698.58
| 4500 | 24.1 | 151.68 | 4195.05 | -1332.26 | 717.95
| 4600 | 24.1 | 151.68 | 4286.33 | -1368.2 | 737.32
| 4700 | 24.1 | 151.68 | 4377.62 | -1404.15 | 756.69
| 4800 | 24.1 | 151.68 | 4468.9 | -1440.09 | 776.06
| 4900 | 24.1 | 151.68 | 4560.19 | -1476.03 | 795.43
| 5000 | 24.1 | 151.68 | 4651.47 | -1511.98 | 814.8
| 5100 | 24.1 | 151.68 | 4742.76 | -1547.92 | 834.17
| 5200 | 24.1 | 151.68 | 4834.04 | -1583.86 | 853.53
| 5300 | 24.1 | 151.68 | 4925.33 | -1619.8 | 872.9
| 5400 | 24.1 | 151.68 | 5016.61 | -1655.75 | 892.27
| 5500 | 24.1 | 151.68 | 5107.89 | -1691.69 | 911.64
| 5600 | 24.1 | 151.68 | 5199.18 | -1727.63 | 931.01
| 5700 | 24.1 | 151.68 | 5290.46 | -1763.58 | 950.38
| 5800 | 24.1 | 151.68 | 5381.75 | -1799.52 | 969.75
| 5900 | 24.1 | 151.68 | 5473.03 | -1835.46 | 989.12
| 6000 | 24.1 | 151.68 | 5564.32 | -1871.41 | 1008.49
| 6100 | 24.1 | 151.68 | 5655.6 | -1907.35 | 1027.86
| 6200 | 24.1 | 151.68 | 5746.89 | -1943.29 | 1047.23
| 6300 | 24.1 | 151.68 | 5838.17 | -1979.23 | 1066.6
| 6400 | 24.1 | 151.68 | 5929.46 | -2015.18 | 1085.97
| 6500 | 24.1 | 151.68 | 6020.74 | -2051.12 | 1105.34
| 6600 | 24.1 | 151.68 | 6112.03 | -2087.06 | 1124.71
| 6700 | 24.1 | 151.68 | 6203.31 | -2123.01 | 1144.08
| 6800 | 24.1 | 151.68 | 6294.6 | -2158.95 | 1163.45
| 6900 | 24.1 | 151.68 | 6385.88 | -2194.89 | 1182.82
| 6927.91 | 24.1 | 151.68 | 6411.36 | -2204.92 | 1188.22
| 6950 | 23.27 | 156.19 | 6431.59 | -2212.89 | 1192.12
| 7000 | 21.94 | 167.38 | 6477.77 | -2231.05 | 1198.16
| 7050 | 21.43 | 179.51 | 6524.26 | -2249.31 | 1200.28
| 7100 | 21.82 | 191.69 | 6570.76 | -2267.55 | 1198.47
| 7150 | 23.05 | 203.05 | 6617 | -2285.66 | 1192.75
| 7200 | 25 | 213.03 | 6662.68 | -2303.53 | 1183.15
| 7250 | 27.52 | 221.47 | 6707.53 | -2321.06 | 1169.74
| 7300 | 30.47 | 228.5 | 6751.27 | -2338.12 | 1152.58
| 7350 | 33.73 | 234.34 | 6793.64 | -2354.63 | 1131.8
| 7400 | 37.22 | 239.23 | 6834.35 | -2370.46 | 1107.51
| 7450 | 40.89 | 243.39 | 6873.18 | -2385.54 | 1079.87
| 7500 | 44.68 | 246.96 | 6909.88 | -2399.76 | 1049.05
| 7550 | 48.57 | 250.07 | 6944.21 | -2413.03 | 1015.24
| 7600 | 52.53 | 252.83 | 6975.98 | -2425.28 | 978.64
| 7650 | 56.55 | 255.32 | 7004.98 | -2436.43 | 939.48
| 7700 | 60.62 | 257.57 | 7031.04 | -2446.41 | 898.01
| 7750 | 64.72 | 259.66 | 7053.99 | -2455.16 | 854.47
| 7800 | 68.85 | 261.61 | 7073.7 | -2462.63 | 809.14
| 7850 | 73 | 263.45 | 7090.03 | -2468.76 | 762.3
| 7900 | 77.17 | 265.21 | 7102.9 | -2473.53 | 714.23
| 7950 | 81.34 | 266.91 | 7112.22 | -2476.9 | 665.24
| 8000 | 85.53 | 268.58 | 7117.94 | -2478.84 | 615.62
| 8047.82 | 89.53 | 270.16 | 7120 | -2479.37 | 567.85
| 8100 | 89.53 | 270.16 | 7120.42 | -2479.23 | 515.68
| 8200 | 89.53 | 270.16 | 7121.24 | -2478.95 | 415.68
| 8300 | 89.53 | 270.16 | 7122.05 | -2478.68 | 315.68
| 8400 | 89.53 | 270.16 | 7122.86 | -2478.4 | 215.69
| 8500 | 89.53 | 270.16 | 7123.68 | -2478.13 | 115.69
| 8600 | 89.53 | 270.16 | 7124.49 | -2477.85 | 15.7
| 8700 | 89.53 | 270.16 | 7125.3 | -2477.58 | -84.3
| 8800 | 89.53 | 270.16 | 7126.12 | -2477.3 | -184.3
| 8900 | 89.53 | 270.16 | 7126.93 | -2477.03 | -284.29
| 9000 | 89.53 | 270.16 | 7127.75 | -2476.75 | -384.29
| 9100 | 89.53 | 270.16 | 7128.56 | -2476.48 | -484.29
| 9200 | 89.53 | 270.16 | 7129.37 | -2476.2 | -584.28
| 9300 | 89.53 | 270.16 | 7130.19 | -2475.93 | -684.28
| 9400 | 89.53 | 270.16 | 7131 | -2475.65 | -784.28
| 9500 | 89.53 | 270.16 | 7131.81 | -2475.38 | -884.27
| 9600 | 89.53 | 270.16 | 7132.63 | -2475.11 | -984.27
| 9700 | 89.53 | 270.16 | 7133.44 | -2474.83 | -1084.26
| 9800 | 89.53 | 270.16 | 7134.25 | -2474.56 | -1184.26
| 9900 | 89.53 | 270.16 | 7135.07 | -2474.28 | -1284.26
| 10000 | 89.53 | 270.16 | 7135.88 | -2474.01 | -1384.25
| 10100 | 89.53 | 270.16 | 7136.7 | -2473.73 | -1484.25
| 10200 | 89.53 | 270.16 | 7137.51 | -2473.46 | -1584.25
| 10300 | 89.53 | 270.16 | 7138.32 | -2473.18 | -1684.24
| 10400 | 89.53 | 270.16 | 7139.14 | -2472.91 | -1784.24
| 10500 | 89.53 | 270.16 | 7139.95 | -2472.63 | -1884.23
| 10600 | 89.53 | 270.16 | 7140.76 | -2472.36 | -1984.23
| 10700 | 89.53 | 270.16 | 7141.58 | -2472.08 | -2084.23
| 10800 | 89.53 | 270.16 | 7142.39 | -2471.81 | -2184.22
| 10900 | 89.53 | 270.16 | 7143.2 | -2471.53 | -2284.22
| 11000 | 89.53 | 270.16 | 7144.02 | -2471.26 | -2384.22
| 11100 | 89.53 | 270.16 | 7144.83 | -2470.99 | -2484.21
| 11200 | 89.53 | 270.16 | 7145.65 | -2470.71 | -2584.21
| 11300 | 89.53 | 270.16 | 7146.46 | -2470.44 | -2684.21
| 11400 | 89.53 | 270.16 | 7147.27 | -2470.16 | -2784.2
| 11500 | 89.53 | 270.16 | 7148.09 | -2469.89 | -2884.2
| 11600 | 89.53 | 270.16 | 7148.9 | -2469.61 | -2984.19
| 11700 | 89.53 | 270.16 | 7149.71 | -2469.34 | -3084.19
| 11800 | 89.53 | 270.16 | 7150.53 | -2469.06 | -3184.19
| 11900 | 89.53 | 270.16 | 7151.34 | -2468.79 | -3284.18
| 12000 | 89.53 | 270.16 | 7152.15 | -2468.51 | -3384.18
| 12100 | 89.53 | 270.16 | 7152.97 | -2468.24 | -3484.18
| 12200 | 89.53 | 270.16 | 7153.78 | -2467.96 | -3584.17
| 12300 | 89.53 | 270.16 | 7154.6 | -2467.69 | -3684.17
| 12400 | 89.53 | 270.16 | 7155.41 | -2467.41 | -3784.16
| 12500 | 89.53 | 270.16 | 7156.22 | -2467.14 | -3884.16
| 12600 | 89.53 | 270.16 | 7157.04 | -2466.87 | -3984.16
| 12700 | 89.53 | 270.16 | 7157.85 | -2466.59 | -4084.15
| 12800 | 89.53 | 270.16 | 7158.66 | -2466.32 | -4184.15
| 12900 | 89.53 | 270.16 | 7159.48 | -2466.04 | -4284.15
| 13000 | 89.53 | 270.16 | 7160.29 | -2465.77 | -4384.14
| 13100 | 89.53 | 270.16 | 7161.11 | -2465.49 | -4484.14
| 13209.97 | 89.53 | 270.16 | 7162 | -2465.19 | -4594.1

## Lookup (hidden)
North Reference | RetunValue | Grid Type | ReturnValue | Deviation Indicator | ReturnValue
| 2 |  | 0 |  | 4
True |  | SPCS-Colorado Central-NAD27 |  | Directional
Grid |  | SPCS-Colorado Central-NAD83 |  | High Angle
|  | SPCS-Colorado North-NAD27 |  | Horizontal
SPCS-Colorado North-NAD83
SPCS-Colorado South-NAD27
SPCS-Colorado South-NAD83
UTM-Zone 12 NAD27
UTM-Zone 12 NAD83
UTM-Zone 13 NAD27
UTM-Zone 13 NAD83