## Data
Header Information | measured depth (ft) | inclination (°) | azimuth (°) | true vertical depth (ft) | northing +N/-S (ft) | easting +E/-W (ft)
Operator Name | 0 | 0 | 0 | 0 | 0 | 0
Synergy Resources Corporation | 100 | 0 | 0 | 100 | 0 | 0
Operator Number | 200 | 0 | 0 | 200 | 0 | 0
| 300 | 0 | 0 | 300 | 0 | 0
Well Name and Number | 400 | 2 | 95.51 | 399.98 | -0.17 | 1.74
Falken 33N-9B-L | 500 | 4 | 95.51 | 499.84 | -0.67 | 6.95
API Number (if available) | 600 | 6 | 95.51 | 599.45 | -1.51 | 15.62
05-123- | 700 | 8 | 95.51 | 698.7 | -2.68 | 27.75
Location: QQ SEC TWP RGE | 800 | 10 | 95.51 | 797.47 | -4.18 | 43.32
SECTION 12-13-T6N R66W | 900 | 12 | 95.51 | 895.62 | -6.01 | 62.31
Citing Type: Planned or Actual | 980.89 | 13.62 | 95.51 | 974.49 | -7.73 | 80.16
PLANNED ACTUAL | 1000 | 13.62 | 95.51 | 993.07 | -8.16 | 84.64
Deviation Indicator | 1100 | 13.62 | 95.51 | 1090.26 | -10.42 | 108.08
Horizontal | 1200 | 13.62 | 95.51 | 1187.45 | -12.68 | 131.51
North Reference | 1300 | 13.62 | 95.51 | 1284.64 | -14.95 | 154.95
True | 1400 | 13.62 | 95.51 | 1381.83 | -17.21 | 178.38
Grid Type | 1500 | 13.62 | 95.51 | 1479.01 | -19.47 | 201.82
#VALUE! | 1600 | 13.62 | 95.51 | 1576.2 | -21.73 | 225.25
| 1700 | 13.62 | 95.51 | 1673.39 | -23.99 | 248.69
| 1800 | 13.62 | 95.51 | 1770.58 | -26.25 | 272.13
| 1900 | 13.62 | 95.51 | 1867.77 | -28.51 | 295.56
| 2000 | 13.62 | 95.51 | 1964.96 | -30.77 | 319
| 2100 | 13.62 | 95.51 | 2062.15 | -33.03 | 342.43
| 2200 | 13.62 | 95.51 | 2159.34 | -35.29 | 365.87
| 2300 | 13.62 | 95.51 | 2256.53 | -37.55 | 389.3
| 2400 | 13.62 | 95.51 | 2353.71 | -39.81 | 412.74
| 2500 | 13.62 | 95.51 | 2450.9 | -42.07 | 436.17
| 2600 | 13.62 | 95.51 | 2548.09 | -44.33 | 459.61
| 2700 | 13.62 | 95.51 | 2645.28 | -46.59 | 483.05
| 2800 | 13.62 | 95.51 | 2742.47 | -48.85 | 506.48
| 2900 | 13.62 | 95.51 | 2839.66 | -51.11 | 529.92
| 3000 | 13.62 | 95.51 | 2936.85 | -53.37 | 553.35
| 3100 | 13.62 | 95.51 | 3034.04 | -55.63 | 576.79
| 3200 | 13.62 | 95.51 | 3131.22 | -57.89 | 600.22
| 3300 | 13.62 | 95.51 | 3228.41 | -60.15 | 623.66
| 3400 | 13.62 | 95.51 | 3325.6 | -62.41 | 647.09
| 3500 | 13.62 | 95.51 | 3422.79 | -64.67 | 670.53
| 3600 | 13.62 | 95.51 | 3519.98 | -66.94 | 693.96
| 3700 | 13.62 | 95.51 | 3617.17 | -69.2 | 717.4
| 3800 | 13.62 | 95.51 | 3714.36 | -71.46 | 740.84
| 3900 | 13.62 | 95.51 | 3811.55 | -73.72 | 764.27
| 4000 | 13.62 | 95.51 | 3908.74 | -75.98 | 787.71
| 4100 | 13.62 | 95.51 | 4005.92 | -78.24 | 811.14
| 4200 | 13.62 | 95.51 | 4103.11 | -80.5 | 834.58
| 4300 | 13.62 | 95.51 | 4200.3 | -82.76 | 858.01
| 4400 | 13.62 | 95.51 | 4297.49 | -85.02 | 881.45
| 4500 | 13.62 | 95.51 | 4394.68 | -87.28 | 904.88
| 4600 | 13.62 | 95.51 | 4491.87 | -89.54 | 928.32
| 4700 | 13.62 | 95.51 | 4589.06 | -91.8 | 951.76
| 4800 | 13.62 | 95.51 | 4686.25 | -94.06 | 975.19
| 4900 | 13.62 | 95.51 | 4783.43 | -96.32 | 998.63
| 5000 | 13.62 | 95.51 | 4880.62 | -98.58 | 1022.06
| 5100 | 13.62 | 95.51 | 4977.81 | -100.84 | 1045.5
| 5200 | 13.62 | 95.51 | 5075 | -103.1 | 1068.93
| 5300 | 13.62 | 95.51 | 5172.19 | -105.36 | 1092.37
| 5400 | 13.62 | 95.51 | 5269.38 | -107.62 | 1115.8
| 5457.75 | 13.62 | 95.51 | 5325.51 | -108.93 | 1129.34
| 5500 | 12.77 | 95.51 | 5366.64 | -109.85 | 1138.94
| 5600 | 10.77 | 95.51 | 5464.53 | -111.81 | 1159.24
| 5700 | 8.77 | 95.51 | 5563.07 | -113.44 | 1176.14
| 5800 | 6.77 | 95.51 | 5662.15 | -114.74 | 1189.6
| 5900 | 4.77 | 95.51 | 5761.64 | -115.71 | 1199.61
| 6000 | 2.77 | 95.51 | 5861.42 | -116.34 | 1206.16
| 6100 | 0.77 | 95.51 | 5961.36 | -116.63 | 1209.24
| 6138.64 | 0 | 0 | 6000 | -116.66 | 1209.5
| 6200 | 0 | 0 | 6061.36 | -116.66 | 1209.5
| 6300 | 0 | 0 | 6161.36 | -116.66 | 1209.5
| 6400 | 0 | 0 | 6261.36 | -116.66 | 1209.5
| 6500 | 0 | 0 | 6361.36 | -116.66 | 1209.5
| 6562.02 | 0 | 0 | 6423.38 | -116.66 | 1209.5
| 6600 | 3.42 | 269.7 | 6461.34 | -116.67 | 1208.37
| 6650 | 7.92 | 269.7 | 6511.08 | -116.69 | 1203.43
| 6700 | 12.42 | 269.7 | 6560.29 | -116.74 | 1194.61
| 6750 | 16.92 | 269.7 | 6608.64 | -116.8 | 1181.95
| 6800 | 21.42 | 269.7 | 6655.86 | -116.89 | 1165.53
| 6850 | 25.92 | 269.7 | 6701.64 | -117 | 1145.47
| 6900 | 30.42 | 269.7 | 6745.71 | -117.12 | 1121.87
| 6950 | 34.92 | 269.7 | 6787.79 | -117.26 | 1094.89
| 7000 | 39.42 | 269.7 | 6827.62 | -117.42 | 1064.69
| 7050 | 43.92 | 269.7 | 6864.96 | -117.59 | 1031.46
| 7100 | 48.42 | 269.7 | 6899.58 | -117.78 | 995.4
| 7150 | 52.92 | 269.7 | 6931.26 | -117.98 | 956.73
| 7200 | 57.42 | 269.7 | 6959.81 | -118.2 | 915.7
| 7250 | 61.92 | 269.7 | 6985.06 | -118.43 | 872.56
| 7300 | 66.42 | 269.7 | 7006.84 | -118.66 | 827.57
| 7350 | 70.92 | 269.7 | 7025.02 | -118.91 | 781.01
| 7400 | 75.42 | 269.7 | 7039.49 | -119.16 | 733.16
| 7450 | 79.92 | 269.7 | 7050.17 | -119.41 | 684.33
| 7500 | 84.42 | 269.7 | 7056.98 | -119.67 | 634.81
| 7550 | 88.92 | 269.7 | 7059.89 | -119.93 | 584.91
| 7560.55 | 89.87 | 269.7 | 7060 | -119.99 | 574.36
| 7600 | 89.87 | 269.7 | 7060.09 | -120.19 | 534.91
| 7700 | 89.87 | 269.7 | 7060.32 | -120.72 | 434.91
| 7800 | 89.87 | 269.7 | 7060.55 | -121.24 | 334.91
| 7900 | 89.87 | 269.7 | 7060.78 | -121.77 | 234.91
| 8000 | 89.87 | 269.7 | 7061.01 | -122.29 | 134.91
| 8100 | 89.87 | 269.7 | 7061.24 | -122.82 | 34.91
| 8200 | 89.87 | 269.7 | 7061.47 | -123.34 | -65.08
| 8300 | 89.87 | 269.7 | 7061.7 | -123.86 | -165.08
| 8400 | 89.87 | 269.7 | 7061.93 | -124.39 | -265.08
| 8500 | 89.87 | 269.7 | 7062.16 | -124.91 | -365.08
| 8600 | 89.87 | 269.7 | 7062.39 | -125.44 | -465.08
| 8700 | 89.87 | 269.7 | 7062.62 | -125.96 | -565.08
| 8800 | 89.87 | 269.7 | 7062.86 | -126.48 | -665.07
| 8900 | 89.87 | 269.7 | 7063.09 | -127.01 | -765.07
| 9000 | 89.87 | 269.7 | 7063.32 | -127.53 | -865.07
| 9100 | 89.87 | 269.7 | 7063.55 | -128.06 | -965.07
| 9200 | 89.87 | 269.7 | 7063.78 | -128.58 | -1065.07
| 9300 | 89.87 | 269.7 | 7064.01 | -129.1 | -1165.07
| 9400 | 89.87 | 269.7 | 7064.24 | -129.63 | -1265.06
| 9500 | 89.87 | 269.7 | 7064.47 | -130.15 | -1365.06
| 9600 | 89.87 | 269.7 | 7064.7 | -130.68 | -1465.06
| 9700 | 89.87 | 269.7 | 7064.93 | -131.2 | -1565.06
| 9800 | 89.87 | 269.7 | 7065.16 | -131.72 | -1665.06
| 9900 | 89.87 | 269.7 | 7065.39 | -132.25 | -1765.06
| 10000 | 89.87 | 269.7 | 7065.62 | -132.77 | -1865.05
| 10100 | 89.87 | 269.7 | 7065.85 | -133.3 | -1965.05
| 10200 | 89.87 | 269.7 | 7066.08 | -133.82 | -2065.05
| 10300 | 89.87 | 269.7 | 7066.31 | -134.34 | -2165.05
| 10400 | 89.87 | 269.7 | 7066.54 | -134.87 | -2265.05
| 10500 | 89.87 | 269.7 | 7066.77 | -135.39 | -2365.05
| 10600 | 89.87 | 269.7 | 7067.01 | -135.92 | -2465.04
| 10700 | 89.87 | 269.7 | 7067.24 | -136.44 | -2565.04
| 10800 | 89.87 | 269.7 | 7067.47 | -136.96 | -2665.04
| 10900 | 89.87 | 269.7 | 7067.7 | -137.49 | -2765.04
| 11000 | 89.87 | 269.7 | 7067.93 | -138.01 | -2865.04
| 11100 | 89.87 | 269.7 | 7068.16 | -138.54 | -2965.04
| 11200 | 89.87 | 269.7 | 7068.39 | -139.06 | -3065.03
| 11300 | 89.87 | 269.7 | 7068.62 | -139.58 | -3165.03
| 11400 | 89.87 | 269.7 | 7068.85 | -140.11 | -3265.03
| 11500 | 89.87 | 269.7 | 7069.08 | -140.63 | -3365.03
| 11600 | 89.87 | 269.7 | 7069.31 | -141.16 | -3465.03
| 11700 | 89.87 | 269.7 | 7069.54 | -141.68 | -3565.03
| 11800 | 89.87 | 269.7 | 7069.77 | -142.2 | -3665.02
| 11900 | 89.87 | 269.7 | 7070 | -142.73 | -3765.02
| 12000 | 89.87 | 269.7 | 7070.23 | -143.25 | -3865.02
| 12100 | 89.87 | 269.7 | 7070.46 | -143.78 | -3965.02
| 12200 | 89.87 | 269.7 | 7070.69 | -144.3 | -4065.02
| 12300 | 89.87 | 269.7 | 7070.92 | -144.82 | -4165.02
| 12400 | 89.87 | 269.7 | 7071.16 | -145.35 | -4265.01
| 12500 | 89.87 | 269.7 | 7071.39 | -145.87 | -4365.01
| 12600 | 89.87 | 269.7 | 7071.62 | -146.4 | -4465.01
| 12700 | 89.87 | 269.7 | 7071.85 | -146.92 | -4565.01
| 12800 | 89.87 | 269.7 | 7072.08 | -147.44 | -4665.01
| 12900 | 89.87 | 269.7 | 7072.31 | -147.97 | -4765.01
| 13000 | 89.87 | 269.7 | 7072.54 | -148.49 | -4865
| 13100 | 89.87 | 269.7 | 7072.77 | -149.02 | -4965
| 13200 | 89.87 | 269.7 | 7073 | -149.54 | -5065
| 13300 | 89.87 | 269.7 | 7073.23 | -150.06 | -5165
| 13400 | 89.87 | 269.7 | 7073.46 | -150.59 | -5265
| 13500 | 89.87 | 269.7 | 7073.69 | -151.11 | -5365
| 13600 | 89.87 | 269.7 | 7073.92 | -151.64 | -5464.99
| 13700 | 89.87 | 269.7 | 7074.15 | -152.16 | -5564.99
| 13800 | 89.87 | 269.7 | 7074.38 | -152.68 | -5664.99
| 13900 | 89.87 | 269.7 | 7074.61 | -153.21 | -5764.99
| 14000 | 89.87 | 269.7 | 7074.84 | -153.73 | -5864.99
| 14100 | 89.87 | 269.7 | 7075.07 | -154.26 | -5964.99
| 14200 | 89.87 | 269.7 | 7075.3 | -154.78 | -6064.99
| 14300 | 89.87 | 269.7 | 7075.54 | -155.3 | -6164.98
| 14400 | 89.87 | 269.7 | 7075.77 | -155.83 | -6264.98
| 14500 | 89.87 | 269.7 | 7076 | -156.35 | -6364.98
| 14600 | 89.87 | 269.7 | 7076.23 | -156.88 | -6464.98
| 14700 | 89.87 | 269.7 | 7076.46 | -157.4 | -6564.98
| 14800 | 89.87 | 269.7 | 7076.69 | -157.92 | -6664.98
| 14900 | 89.87 | 269.7 | 7076.92 | -158.45 | -6764.97
| 15000 | 89.87 | 269.7 | 7077.15 | -158.97 | -6864.97
| 15100 | 89.87 | 269.7 | 7077.38 | -159.5 | -6964.97
| 15200 | 89.87 | 269.7 | 7077.61 | -160.02 | -7064.97
| 15300 | 89.87 | 269.7 | 7077.84 | -160.54 | -7164.97
| 15400 | 89.87 | 269.7 | 7078.07 | -161.07 | -7264.97
| 15500 | 89.87 | 269.7 | 7078.3 | -161.59 | -7364.96
| 15600 | 89.87 | 269.7 | 7078.53 | -162.12 | -7464.96
| 15700 | 89.87 | 269.7 | 7078.76 | -162.64 | -7564.96
| 15800 | 89.87 | 269.7 | 7078.99 | -163.16 | -7664.96
| 15900 | 89.87 | 269.7 | 7079.22 | -163.69 | -7764.96
| 16000 | 89.87 | 269.7 | 7079.45 | -164.21 | -7864.96
| 16100 | 89.87 | 269.7 | 7079.69 | -164.74 | -7964.95
| 16200 | 89.87 | 269.7 | 7079.92 | -165.26 | -8064.95
| 16300 | 89.87 | 269.7 | 7080.15 | -165.78 | -8164.95
| 16400 | 89.87 | 269.7 | 7080.38 | -166.31 | -8264.95
| 16500 | 89.87 | 269.7 | 7080.61 | -166.83 | -8364.95
| 16600 | 89.87 | 269.7 | 7080.84 | -167.36 | -8464.95
| 16700 | 89.87 | 269.7 | 7081.07 | -167.88 | -8564.94
| 16800 | 89.87 | 269.7 | 7081.3 | -168.4 | -8664.94
| 16900 | 89.87 | 269.7 | 7081.53 | -168.93 | -8764.94
| 17000 | 89.87 | 269.7 | 7081.76 | -169.45 | -8864.94
| 17100 | 89.87 | 269.7 | 7081.99 | -169.98 | -8964.94
| 17200 | 89.87 | 269.7 | 7082.22 | -170.5 | -9064.94
| 17300 | 89.87 | 269.7 | 7082.45 | -171.02 | -9164.93
| 17400 | 89.87 | 269.7 | 7082.68 | -171.55 | -9264.93
| 17500 | 89.87 | 269.7 | 7082.91 | -172.07 | -9364.93
| 17600 | 89.87 | 269.7 | 7083.14 | -172.6 | -9464.93
| 17700 | 89.87 | 269.7 | 7083.37 | -173.12 | -9564.93
| 17800 | 89.87 | 269.7 | 7083.6 | -173.64 | -9664.93
| 17900 | 89.87 | 269.7 | 7083.83 | -174.17 | -9764.92
| 18000 | 89.87 | 269.7 | 7084.07 | -174.69 | -9864.92
| 18100 | 89.87 | 269.7 | 7084.3 | -175.22 | -9964.92
| 18200 | 89.87 | 269.7 | 7084.53 | -175.74 | -10064.92
| 18300 | 89.87 | 269.7 | 7084.76 | -176.26 | -10164.92
| 18400 | 89.87 | 269.7 | 7084.99 | -176.79 | -10264.92
| 18500 | 89.87 | 269.7 | 7085.22 | -177.31 | -10364.91
| 18600 | 89.87 | 269.7 | 7085.45 | -177.84 | -10464.91
| 18700 | 89.87 | 269.7 | 7085.68 | -178.36 | -10564.91
| 18800 | 89.87 | 269.7 | 7085.91 | -178.88 | -10664.91
| 18839.14 | 89.87 | 269.7 | 7086 | -179.09 | -10704.05

## Lookup (hidden)
North Reference | RetunValue | Grid Type | ReturnValue | Deviation Indicator | ReturnValue
| 2 |  | 0 |  | 4
True |  | SPCS-Colorado Central-NAD27 |  | Directional
Grid |  | SPCS-Colorado Central-NAD83 |  | High Angle
|  | SPCS-Colorado North-NAD27 |  | Horizontal
SPCS-Colorado North-NAD83
SPCS-Colorado South-NAD27
SPCS-Colorado South-NAD83
UTM-Zone 12 NAD27
UTM-Zone 12 NAD83
UTM-Zone 13 NAD27
UTM-Zone 13 NAD83