## Data
Header Information | measured depth (ft) | inclination (°) | azimuth (°) | true vertical depth (ft) | northing +N/-S (ft) | easting +E/-W (ft)
Operator Name | 0 | 0 | 0 | 0 | 0 | 0
Synergy Resources Corporation | 100 | 0 | 0 | 100 | 0 | 0
Operator Number | 200 | 0 | 0 | 200 | 0 | 0
| 300 | 2 | 100 | 299.98 | -0.3 | 1.72
Well Name and Number | 400 | 4 | 100 | 399.84 | -1.21 | 6.87
Falken 33N-9A-L | 500 | 6 | 100 | 499.45 | -2.73 | 15.46
API Number (if available) | 600 | 8 | 100 | 598.7 | -4.84 | 27.46
05-123- | 700 | 10 | 100 | 697.47 | -7.56 | 42.86
Location: QQ SEC TWP RGE | 803.5 | 12.07 | 100 | 799.05 | -11 | 62.37
SECTION 12-13-T6N R66W | 900 | 12.07 | 100 | 893.41 | -14.5 | 82.24
Citing Type: Planned or Actual | 1000 | 12.07 | 100 | 991.2 | -18.13 | 102.84
PLANNED | 1100 | 12.07 | 100 | 1088.99 | -21.76 | 123.43
Deviation Indicator | 1200 | 12.07 | 100 | 1186.78 | -25.39 | 144.02
Horizontal | 1300 | 12.07 | 100 | 1284.57 | -29.03 | 164.61
North Reference | 1400 | 12.07 | 100 | 1382.36 | -32.66 | 185.21
True | 1500 | 12.07 | 100 | 1480.15 | -36.29 | 205.8
Grid Type | 1600 | 12.07 | 100 | 1577.94 | -39.92 | 226.39
#VALUE! | 1700 | 12.07 | 100 | 1675.73 | -43.55 | 246.99
| 1800 | 12.07 | 100 | 1773.52 | -47.18 | 267.58
| 1900 | 12.07 | 100 | 1871.31 | -50.81 | 288.17
| 2000 | 12.07 | 100 | 1969.09 | -54.44 | 308.77
| 2100 | 12.07 | 100 | 2066.88 | -58.07 | 329.36
| 2200 | 12.07 | 100 | 2164.67 | -61.71 | 349.95
| 2300 | 12.07 | 100 | 2262.46 | -65.34 | 370.54
| 2400 | 12.07 | 100 | 2360.25 | -68.97 | 391.14
| 2500 | 12.07 | 100 | 2458.04 | -72.6 | 411.73
| 2600 | 12.07 | 100 | 2555.83 | -76.23 | 432.32
| 2700 | 12.07 | 100 | 2653.62 | -79.86 | 452.92
| 2800 | 12.07 | 100 | 2751.41 | -83.49 | 473.51
| 2900 | 12.07 | 100 | 2849.2 | -87.12 | 494.1
| 3000 | 12.07 | 100 | 2946.99 | -90.75 | 514.69
| 3100 | 12.07 | 100 | 3044.78 | -94.39 | 535.29
| 3200 | 12.07 | 100 | 3142.57 | -98.02 | 555.88
| 3300 | 12.07 | 100 | 3240.36 | -101.65 | 576.47
| 3400 | 12.07 | 100 | 3338.14 | -105.28 | 597.07
| 3500 | 12.07 | 100 | 3435.93 | -108.91 | 617.66
| 3600 | 12.07 | 100 | 3533.72 | -112.54 | 638.25
| 3700 | 12.07 | 100 | 3631.51 | -116.17 | 658.85
| 3800 | 12.07 | 100 | 3729.3 | -119.8 | 679.44
| 3900 | 12.07 | 100 | 3827.09 | -123.43 | 700.03
| 4000 | 12.07 | 100 | 3924.88 | -127.07 | 720.62
| 4100 | 12.07 | 100 | 4022.67 | -130.7 | 741.22
| 4200 | 12.07 | 100 | 4120.46 | -134.33 | 761.81
| 4300 | 12.07 | 100 | 4218.25 | -137.96 | 782.4
| 4400 | 12.07 | 100 | 4316.04 | -141.59 | 803
| 4500 | 12.07 | 100 | 4413.83 | -145.22 | 823.59
| 4600 | 12.07 | 100 | 4511.62 | -148.85 | 844.18
| 4700 | 12.07 | 100 | 4609.41 | -152.48 | 864.78
| 4800 | 12.07 | 100 | 4707.2 | -156.11 | 885.37
| 4900 | 12.07 | 100 | 4804.98 | -159.75 | 905.96
| 5000 | 12.07 | 100 | 4902.77 | -163.38 | 926.55
| 5100 | 12.07 | 100 | 5000.56 | -167.01 | 947.15
| 5200 | 12.07 | 100 | 5098.35 | -170.64 | 967.74
| 5300 | 12.07 | 100 | 5196.14 | -174.27 | 988.33
| 5400 | 12.07 | 100 | 5293.93 | -177.9 | 1008.93
| 5500 | 12.07 | 100 | 5391.72 | -181.53 | 1029.52
| 5600 | 12.07 | 100 | 5489.51 | -185.16 | 1050.11
| 5700 | 12.07 | 100 | 5587.3 | -188.79 | 1070.71
| 5800 | 12.07 | 100 | 5685.09 | -192.43 | 1091.3
| 5900 | 12.07 | 100 | 5782.88 | -196.06 | 1111.89
| 6000 | 12.07 | 100 | 5880.67 | -199.69 | 1132.48
| 6100 | 12.07 | 100 | 5978.46 | -203.32 | 1153.08
| 6200 | 12.07 | 100 | 6076.25 | -206.95 | 1173.67
| 6298.86 | 12.07 | 100 | 6172.92 | -210.54 | 1194.03
| 6300 | 11.97 | 100.09 | 6174.03 | -210.58 | 1194.26
| 6350 | 7.59 | 106.32 | 6223.3 | -212.42 | 1202.54
| 6400 | 3.52 | 127.81 | 6273.06 | -214.29 | 1206.92
| 6450 | 2.77 | 218.31 | 6323.01 | -216.18 | 1207.39
| 6500 | 6.59 | 250.65 | 6372.84 | -218.08 | 1203.93
| 6550 | 10.94 | 258.48 | 6422.24 | -219.98 | 1196.57
| 6600 | 15.38 | 261.87 | 6470.92 | -221.87 | 1185.35
| 6650 | 19.84 | 263.76 | 6518.56 | -223.73 | 1170.34
| 6700 | 24.32 | 264.98 | 6564.89 | -225.55 | 1151.64
| 6750 | 28.8 | 265.84 | 6609.6 | -227.33 | 1129.36
| 6800 | 33.29 | 266.48 | 6652.42 | -229.04 | 1103.64
| 6850 | 37.78 | 266.99 | 6693.1 | -230.69 | 1074.64
| 6900 | 42.27 | 267.4 | 6731.38 | -232.26 | 1042.53
| 6950 | 46.77 | 267.75 | 6767.02 | -233.74 | 1007.51
| 7000 | 51.26 | 268.05 | 6799.81 | -235.12 | 969.8
| 7050 | 55.75 | 268.31 | 6829.54 | -236.39 | 929.64
| 7100 | 60.25 | 268.55 | 6856.03 | -237.55 | 887.26
| 7150 | 64.75 | 268.77 | 6879.11 | -238.59 | 842.93
| 7200 | 69.24 | 268.97 | 6898.65 | -239.5 | 796.93
| 7250 | 73.74 | 269.16 | 6914.51 | -240.27 | 749.54
| 7300 | 78.24 | 269.34 | 6926.62 | -240.91 | 701.04
| 7350 | 82.73 | 269.51 | 6934.88 | -241.4 | 651.74
| 7400 | 87.23 | 269.69 | 6939.26 | -241.75 | 601.95
| 7429.12 | 89.85 | 269.78 | 6940 | -241.88 | 572.84
| 7500 | 89.85 | 269.78 | 6940.19 | -242.15 | 501.96
| 7600 | 89.85 | 269.78 | 6940.46 | -242.52 | 401.96
| 7700 | 89.85 | 269.78 | 6940.72 | -242.9 | 301.97
| 7800 | 89.85 | 269.78 | 6940.99 | -243.27 | 201.97
| 7900 | 89.85 | 269.78 | 6941.25 | -243.65 | 101.97
| 8000 | 89.85 | 269.78 | 6941.52 | -244.02 | 1.97
| 8100 | 89.85 | 269.78 | 6941.79 | -244.4 | -98.03
| 8200 | 89.85 | 269.78 | 6942.05 | -244.77 | -198.03
| 8300 | 89.85 | 269.78 | 6942.32 | -245.15 | -298.03
| 8400 | 89.85 | 269.78 | 6942.58 | -245.53 | -398.03
| 8500 | 89.85 | 269.78 | 6942.85 | -245.9 | -498.03
| 8600 | 89.85 | 269.78 | 6943.12 | -246.28 | -598.02
| 8700 | 89.85 | 269.78 | 6943.38 | -246.65 | -698.02
| 8800 | 89.85 | 269.78 | 6943.65 | -247.03 | -798.02
| 8900 | 89.85 | 269.78 | 6943.91 | -247.4 | -898.02
| 9000 | 89.85 | 269.78 | 6944.18 | -247.78 | -998.02
| 9100 | 89.85 | 269.78 | 6944.45 | -248.15 | -1098.02
| 9200 | 89.85 | 269.78 | 6944.71 | -248.53 | -1198.02
| 9300 | 89.85 | 269.78 | 6944.98 | -248.9 | -1298.02
| 9400 | 89.85 | 269.78 | 6945.24 | -249.28 | -1398.02
| 9500 | 89.85 | 269.78 | 6945.51 | -249.65 | -1498.02
| 9600 | 89.85 | 269.78 | 6945.78 | -250.03 | -1598.01
| 9700 | 89.85 | 269.78 | 6946.04 | -250.4 | -1698.01
| 9800 | 89.85 | 269.78 | 6946.31 | -250.78 | -1798.01
| 9900 | 89.85 | 269.78 | 6946.57 | -251.15 | -1898.01
| 10000 | 89.85 | 269.78 | 6946.84 | -251.53 | -1998.01
| 10100 | 89.85 | 269.78 | 6947.11 | -251.91 | -2098.01
| 10200 | 89.85 | 269.78 | 6947.37 | -252.28 | -2198.01
| 10300 | 89.85 | 269.78 | 6947.64 | -252.66 | -2298.01
| 10400 | 89.85 | 269.78 | 6947.9 | -253.03 | -2398.01
| 10500 | 89.85 | 269.78 | 6948.17 | -253.41 | -2498
| 10600 | 89.85 | 269.78 | 6948.44 | -253.78 | -2598
| 10700 | 89.85 | 269.78 | 6948.7 | -254.16 | -2698
| 10800 | 89.85 | 269.78 | 6948.97 | -254.53 | -2798
| 10900 | 89.85 | 269.78 | 6949.24 | -254.91 | -2898
| 11000 | 89.85 | 269.78 | 6949.5 | -255.28 | -2998
| 11100 | 89.85 | 269.78 | 6949.77 | -255.66 | -3098
| 11200 | 89.85 | 269.78 | 6950.03 | -256.03 | -3198
| 11300 | 89.85 | 269.78 | 6950.3 | -256.41 | -3298
| 11400 | 89.85 | 269.78 | 6950.57 | -256.78 | -3398
| 11500 | 89.85 | 269.78 | 6950.83 | -257.16 | -3497.99
| 11600 | 89.85 | 269.78 | 6951.1 | -257.54 | -3597.99
| 11700 | 89.85 | 269.78 | 6951.36 | -257.91 | -3697.99
| 11800 | 89.85 | 269.78 | 6951.63 | -258.29 | -3797.99
| 11900 | 89.85 | 269.78 | 6951.9 | -258.66 | -3897.99
| 12000 | 89.85 | 269.78 | 6952.16 | -259.04 | -3997.99
| 12100 | 89.85 | 269.78 | 6952.43 | -259.41 | -4097.99
| 12200 | 89.85 | 269.78 | 6952.69 | -259.79 | -4197.99
| 12300 | 89.85 | 269.78 | 6952.96 | -260.16 | -4297.99
| 12400 | 89.85 | 269.78 | 6953.23 | -260.54 | -4397.98
| 12500 | 89.85 | 269.78 | 6953.49 | -260.91 | -4497.98
| 12600 | 89.85 | 269.78 | 6953.76 | -261.29 | -4597.98
| 12700 | 89.85 | 269.78 | 6954.02 | -261.66 | -4697.98
| 12800 | 89.85 | 269.78 | 6954.29 | -262.04 | -4797.98
| 12900 | 89.85 | 269.78 | 6954.56 | -262.41 | -4897.98
| 13000 | 89.85 | 269.78 | 6954.82 | -262.79 | -4997.98
| 13100 | 89.85 | 269.78 | 6955.09 | -263.17 | -5097.98
| 13200 | 89.85 | 269.78 | 6955.35 | -263.54 | -5197.98
| 13300 | 89.85 | 269.78 | 6955.62 | -263.92 | -5297.97
| 13400 | 89.85 | 269.78 | 6955.89 | -264.29 | -5397.97
| 13500 | 89.85 | 269.78 | 6956.15 | -264.67 | -5497.97
| 13600 | 89.85 | 269.78 | 6956.42 | -265.04 | -5597.97
| 13700 | 89.85 | 269.78 | 6956.68 | -265.42 | -5697.97
| 13800 | 89.85 | 269.78 | 6956.95 | -265.79 | -5797.97
| 13900 | 89.85 | 269.78 | 6957.22 | -266.17 | -5897.97
| 14000 | 89.85 | 269.78 | 6957.48 | -266.54 | -5997.97
| 14100 | 89.85 | 269.78 | 6957.75 | -266.92 | -6097.97
| 14200 | 89.85 | 269.78 | 6958.02 | -267.29 | -6197.97
| 14300 | 89.85 | 269.78 | 6958.28 | -267.67 | -6297.96
| 14400 | 89.85 | 269.78 | 6958.55 | -268.04 | -6397.96
| 14500 | 89.85 | 269.78 | 6958.81 | -268.42 | -6497.96
| 14600 | 89.85 | 269.78 | 6959.08 | -268.79 | -6597.96
| 14700 | 89.85 | 269.78 | 6959.35 | -269.17 | -6697.96
| 14800 | 89.85 | 269.78 | 6959.61 | -269.55 | -6797.96
| 14900 | 89.85 | 269.78 | 6959.88 | -269.92 | -6897.96
| 15000 | 89.85 | 269.78 | 6960.14 | -270.3 | -6997.96
| 15100 | 89.85 | 269.78 | 6960.41 | -270.67 | -7097.96
| 15200 | 89.85 | 269.78 | 6960.68 | -271.05 | -7197.95
| 15300 | 89.85 | 269.78 | 6960.94 | -271.42 | -7297.95
| 15400 | 89.85 | 269.78 | 6961.21 | -271.8 | -7397.95
| 15500 | 89.85 | 269.78 | 6961.47 | -272.17 | -7497.95
| 15600 | 89.85 | 269.78 | 6961.74 | -272.55 | -7597.95
| 15700 | 89.85 | 269.78 | 6962.01 | -272.92 | -7697.95
| 15800 | 89.85 | 269.78 | 6962.27 | -273.3 | -7797.95
| 15900 | 89.85 | 269.78 | 6962.54 | -273.67 | -7897.95
| 16000 | 89.85 | 269.78 | 6962.8 | -274.05 | -7997.95
| 16100 | 89.85 | 269.78 | 6963.07 | -274.42 | -8097.95
| 16200 | 89.85 | 269.78 | 6963.34 | -274.8 | -8197.94
| 16300 | 89.85 | 269.78 | 6963.6 | -275.18 | -8297.94
| 16400 | 89.85 | 269.78 | 6963.87 | -275.55 | -8397.94
| 16500 | 89.85 | 269.78 | 6964.13 | -275.93 | -8497.94
| 16600 | 89.85 | 269.78 | 6964.4 | -276.3 | -8597.94
| 16700 | 89.85 | 269.78 | 6964.67 | -276.68 | -8697.94
| 16800 | 89.85 | 269.78 | 6964.93 | -277.05 | -8797.94
| 16900 | 89.85 | 269.78 | 6965.2 | -277.43 | -8897.94
| 17000 | 89.85 | 269.78 | 6965.46 | -277.8 | -8997.94
| 17100 | 89.85 | 269.78 | 6965.73 | -278.18 | -9097.93
| 17200 | 89.85 | 269.78 | 6966 | -278.55 | -9197.93
| 17300 | 89.85 | 269.78 | 6966.26 | -278.93 | -9297.93
| 17400 | 89.85 | 269.78 | 6966.53 | -279.3 | -9397.93
| 17500 | 89.85 | 269.78 | 6966.8 | -279.68 | -9497.93
| 17600 | 89.85 | 269.78 | 6967.06 | -280.05 | -9597.93
| 17700 | 89.85 | 269.78 | 6967.33 | -280.43 | -9697.93
| 17800 | 89.85 | 269.78 | 6967.59 | -280.81 | -9797.93
| 17900 | 89.85 | 269.78 | 6967.86 | -281.18 | -9897.93
| 18000 | 89.85 | 269.78 | 6968.13 | -281.56 | -9997.93
| 18100 | 89.85 | 269.78 | 6968.39 | -281.93 | -10097.92
| 18200 | 89.85 | 269.78 | 6968.66 | -282.31 | -10197.92
| 18300 | 89.85 | 269.78 | 6968.92 | -282.68 | -10297.92
| 18400 | 89.85 | 269.78 | 6969.19 | -283.06 | -10397.92
| 18500 | 89.85 | 269.78 | 6969.46 | -283.43 | -10497.92
| 18600 | 89.85 | 269.78 | 6969.72 | -283.81 | -10597.92
| 18704.56 | 89.85 | 269.78 | 6970 | -284.2 | -10702.48

## Lookup (hidden)
North Reference | RetunValue | Grid Type | ReturnValue | Deviation Indicator | ReturnValue
| 2 |  | 0 |  | 4
True |  | SPCS-Colorado Central-NAD27 |  | Directional
Grid |  | SPCS-Colorado Central-NAD83 |  | High Angle
|  | SPCS-Colorado North-NAD27 |  | Horizontal
SPCS-Colorado North-NAD83
SPCS-Colorado South-NAD27
SPCS-Colorado South-NAD83
UTM-Zone 12 NAD27
UTM-Zone 12 NAD83
UTM-Zone 13 NAD27
UTM-Zone 13 NAD83