## Data
Header Information | measured depth (ft) | inclination (°) | azimuth (°) | true vertical depth (ft) | northing +N/-S (ft) | easting +E/-W (ft)
Operator Name | 0 | 0 | 0 | 0 | 0 | 0
Synergy Resources Corporation | 100 | 0 | 0 | 100 | 0 | 0
Operator Number | 200 | 0 | 0 | 200 | 0 | 0
| 300 | 2 | 120 | 299.98 | -0.87 | 1.51
Well Name and Number | 400 | 4 | 120 | 399.84 | -3.49 | 6.04
Falken 33N-9C-L | 500 | 6 | 120 | 499.45 | -7.85 | 13.59
API Number (if available) | 600 | 8 | 120 | 598.7 | -13.94 | 24.14
05-123- | 700 | 10 | 120 | 697.47 | -21.76 | 37.69
Location: QQ SEC TWP RGE | 800 | 12 | 120 | 795.62 | -31.3 | 54.22
SECTION 12-13-T6N R66W | 865.5 | 13.31 | 120 | 859.53 | -38.48 | 66.64
Citing Type: Planned or Actual | 900 | 13.31 | 120 | 893.1 | -42.45 | 73.52
PLANNED | 1000 | 13.31 | 120 | 990.42 | -53.96 | 93.46
Deviation Indicator | 1100 | 13.31 | 120 | 1087.73 | -65.47 | 113.4
Horizontal | 1200 | 13.31 | 120 | 1185.05 | -76.98 | 133.33
North Reference | 1300 | 13.31 | 120 | 1282.36 | -88.49 | 153.27
True | 1400 | 13.31 | 120 | 1379.67 | -100 | 173.21
Grid Type | 1500 | 13.31 | 120 | 1476.99 | -111.51 | 193.15
#VALUE! | 1600 | 13.31 | 120 | 1574.3 | -123.02 | 213.08
| 1700 | 13.31 | 120 | 1671.61 | -134.54 | 233.02
| 1800 | 13.31 | 120 | 1768.93 | -146.05 | 252.96
| 1900 | 13.31 | 120 | 1866.24 | -157.56 | 272.9
| 2000 | 13.31 | 120 | 1963.56 | -169.07 | 292.83
| 2100 | 13.31 | 120 | 2060.87 | -180.58 | 312.77
| 2200 | 13.31 | 120 | 2158.18 | -192.09 | 332.71
| 2300 | 13.31 | 120 | 2255.5 | -203.6 | 352.65
| 2400 | 13.31 | 120 | 2352.81 | -215.11 | 372.58
| 2500 | 13.31 | 120 | 2450.13 | -226.62 | 392.52
| 2600 | 13.31 | 120 | 2547.44 | -238.13 | 412.46
| 2700 | 13.31 | 120 | 2644.75 | -249.64 | 432.4
| 2800 | 13.31 | 120 | 2742.07 | -261.16 | 452.34
| 2900 | 13.31 | 120 | 2839.38 | -272.67 | 472.27
| 3000 | 13.31 | 120 | 2936.7 | -284.18 | 492.21
| 3100 | 13.31 | 120 | 3034.01 | -295.69 | 512.15
| 3200 | 13.31 | 120 | 3131.32 | -307.2 | 532.09
| 3300 | 13.31 | 120 | 3228.64 | -318.71 | 552.02
| 3400 | 13.31 | 120 | 3325.95 | -330.22 | 571.96
| 3500 | 13.31 | 120 | 3423.26 | -341.73 | 591.9
| 3600 | 13.31 | 120 | 3520.58 | -353.24 | 611.84
| 3700 | 13.31 | 120 | 3617.89 | -364.75 | 631.77
| 3800 | 13.31 | 120 | 3715.21 | -376.27 | 651.71
| 3900 | 13.31 | 120 | 3812.52 | -387.78 | 671.65
| 4000 | 13.31 | 120 | 3909.83 | -399.29 | 691.59
| 4100 | 13.31 | 120 | 4007.15 | -410.8 | 711.52
| 4200 | 13.31 | 120 | 4104.46 | -422.31 | 731.46
| 4300 | 13.31 | 120 | 4201.78 | -433.82 | 751.4
| 4400 | 13.31 | 120 | 4299.09 | -445.33 | 771.34
| 4500 | 13.31 | 120 | 4396.4 | -456.84 | 791.27
| 4600 | 13.31 | 120 | 4493.72 | -468.35 | 811.21
| 4700 | 13.31 | 120 | 4591.03 | -479.86 | 831.15
| 4800 | 13.31 | 120 | 4688.34 | -491.38 | 851.09
| 4900 | 13.31 | 120 | 4785.66 | -502.89 | 871.02
| 5000 | 13.31 | 120 | 4882.97 | -514.4 | 890.96
| 5100 | 13.31 | 120 | 4980.29 | -525.91 | 910.9
| 5200 | 13.31 | 120 | 5077.6 | -537.42 | 930.84
| 5300 | 13.31 | 120 | 5174.91 | -548.93 | 950.78
| 5400 | 13.31 | 120 | 5272.23 | -560.44 | 970.71
| 5500 | 13.31 | 120 | 5369.54 | -571.95 | 990.65
| 5600 | 13.31 | 120 | 5466.86 | -583.46 | 1010.59
| 5700 | 13.31 | 120 | 5564.17 | -594.97 | 1030.53
| 5800 | 13.31 | 120 | 5661.48 | -606.49 | 1050.46
| 5900 | 13.31 | 120 | 5758.8 | -618 | 1070.4
| 6000 | 13.31 | 120 | 5856.11 | -629.51 | 1090.34
| 6100 | 13.31 | 120 | 5953.43 | -641.02 | 1110.28
| 6200 | 13.31 | 120 | 6050.74 | -652.53 | 1130.21
| 6300 | 13.31 | 120 | 6148.05 | -664.04 | 1150.15
| 6400 | 13.31 | 120 | 6245.37 | -675.55 | 1170.09
| 6500 | 13.31 | 120 | 6342.68 | -687.06 | 1190.03
| 6520.81 | 13.31 | 120 | 6362.93 | -689.46 | 1194.18
| 6550 | 11.06 | 126.47 | 6391.46 | -692.8 | 1199.34
| 6600 | 7.78 | 145.64 | 6440.79 | -698.45 | 1205.11
| 6650 | 6.24 | 181.07 | 6490.44 | -703.96 | 1206.97
| 6700 | 7.6 | 217.46 | 6540.1 | -709.3 | 1204.91
| 6750 | 10.81 | 237.57 | 6589.46 | -714.44 | 1198.94
| 6800 | 14.71 | 247.88 | 6638.22 | -719.35 | 1189.09
| 6850 | 18.87 | 253.84 | 6686.09 | -723.99 | 1175.44
| 6900 | 23.16 | 257.68 | 6732.75 | -728.34 | 1158.06
| 6950 | 27.51 | 260.37 | 6777.94 | -732.38 | 1137.06
| 7000 | 31.9 | 262.37 | 6821.36 | -736.06 | 1112.57
| 7050 | 36.31 | 263.93 | 6862.75 | -739.38 | 1084.74
| 7100 | 40.74 | 265.2 | 6901.85 | -742.31 | 1053.74
| 7150 | 45.19 | 266.25 | 6938.43 | -744.84 | 1019.77
| 7200 | 49.64 | 267.16 | 6972.26 | -746.95 | 983.03
| 7250 | 54.09 | 267.95 | 7003.13 | -748.62 | 943.75
| 7300 | 58.55 | 268.65 | 7030.85 | -749.84 | 902.17
| 7350 | 63.02 | 269.3 | 7055.25 | -750.62 | 858.54
| 7400 | 67.49 | 269.89 | 7076.17 | -750.94 | 813.15
| 7450 | 71.96 | 270.45 | 7093.5 | -750.8 | 766.26
| 7500 | 76.43 | 270.97 | 7107.11 | -750.2 | 718.17
| 7550 | 80.9 | 271.48 | 7116.94 | -749.14 | 669.17
| 7600 | 85.37 | 271.98 | 7122.91 | -747.64 | 619.56
| 7650.18 | 89.86 | 272.47 | 7125 | -745.7 | 569.48
| 7700 | 89.86 | 272.47 | 7125.12 | -743.55 | 519.7
| 7800 | 89.86 | 272.47 | 7125.36 | -739.24 | 419.79
| 7900 | 89.86 | 272.47 | 7125.6 | -734.93 | 319.89
| 8000 | 89.86 | 272.47 | 7125.84 | -730.61 | 219.98
| 8100 | 89.86 | 272.47 | 7126.08 | -726.3 | 120.07
| 8200 | 89.86 | 272.47 | 7126.32 | -721.99 | 20.17
| 8300 | 89.86 | 272.47 | 7126.56 | -717.68 | -79.74
| 8400 | 89.86 | 272.47 | 7126.8 | -713.37 | -179.65
| 8500 | 89.86 | 272.47 | 7127.04 | -709.06 | -279.55
| 8600 | 89.86 | 272.47 | 7127.28 | -704.74 | -379.46
| 8689.38 | 89.86 | 272.47 | 7127.49 | -700.89 | -468.76
| 8700 | 89.86 | 272.26 | 7127.52 | -700.45 | -479.37
| 8800 | 89.86 | 270.26 | 7127.76 | -698.26 | -579.34
| 8841.07 | 89.86 | 269.44 | 7127.85 | -698.36 | -620.41
| 8900 | 89.86 | 269.44 | 7127.99 | -698.94 | -679.33
| 9000 | 89.86 | 269.44 | 7128.23 | -699.92 | -779.33
| 9100 | 89.86 | 269.44 | 7128.47 | -700.91 | -879.32
| 9200 | 89.86 | 269.44 | 7128.71 | -701.89 | -979.32
| 9300 | 89.86 | 269.44 | 7128.95 | -702.87 | -1079.31
| 9400 | 89.86 | 269.44 | 7129.19 | -703.85 | -1179.31
| 9500 | 89.86 | 269.44 | 7129.43 | -704.83 | -1279.3
| 9600 | 89.86 | 269.44 | 7129.67 | -705.82 | -1379.3
| 9700 | 89.86 | 269.44 | 7129.91 | -706.8 | -1479.29
| 9800 | 89.86 | 269.44 | 7130.15 | -707.78 | -1579.29
| 9900 | 89.86 | 269.44 | 7130.39 | -708.76 | -1679.28
| 10000 | 89.86 | 269.44 | 7130.63 | -709.74 | -1779.28
| 10100 | 89.86 | 269.44 | 7130.87 | -710.72 | -1879.27
| 10200 | 89.86 | 269.44 | 7131.11 | -711.71 | -1979.27
| 10300 | 89.86 | 269.44 | 7131.35 | -712.69 | -2079.26
| 10400 | 89.86 | 269.44 | 7131.59 | -713.67 | -2179.26
| 10500 | 89.86 | 269.44 | 7131.83 | -714.65 | -2279.25
| 10600 | 89.86 | 269.44 | 7132.07 | -715.63 | -2379.25
| 10700 | 89.86 | 269.44 | 7132.31 | -716.62 | -2479.24
| 10800 | 89.86 | 269.44 | 7132.55 | -717.6 | -2579.24
| 10900 | 89.86 | 269.44 | 7132.79 | -718.58 | -2679.23
| 11000 | 89.86 | 269.44 | 7133.03 | -719.56 | -2779.23
| 11100 | 89.86 | 269.44 | 7133.27 | -720.54 | -2879.22
| 11200 | 89.86 | 269.44 | 7133.5 | -721.53 | -2979.22
| 11300 | 89.86 | 269.44 | 7133.74 | -722.51 | -3079.21
| 11400 | 89.86 | 269.44 | 7133.98 | -723.49 | -3179.21
| 11500 | 89.86 | 269.44 | 7134.22 | -724.47 | -3279.2
| 11600 | 89.86 | 269.44 | 7134.46 | -725.45 | -3379.2
| 11700 | 89.86 | 269.44 | 7134.7 | -726.43 | -3479.19
| 11800 | 89.86 | 269.44 | 7134.94 | -727.42 | -3579.19
| 11900 | 89.86 | 269.44 | 7135.18 | -728.4 | -3679.18
| 12000 | 89.86 | 269.44 | 7135.42 | -729.38 | -3779.18
| 12100 | 89.86 | 269.44 | 7135.66 | -730.36 | -3879.17
| 12200 | 89.86 | 269.44 | 7135.9 | -731.34 | -3979.17
| 12300 | 89.86 | 269.44 | 7136.14 | -732.33 | -4079.16
| 12400 | 89.86 | 269.44 | 7136.38 | -733.31 | -4179.16
| 12500 | 89.86 | 269.44 | 7136.62 | -734.29 | -4279.15
| 12600 | 89.86 | 269.44 | 7136.86 | -735.27 | -4379.15
| 12700 | 89.86 | 269.44 | 7137.1 | -736.25 | -4479.14
| 12800 | 89.86 | 269.44 | 7137.34 | -737.24 | -4579.13
| 12900 | 89.86 | 269.44 | 7137.58 | -738.22 | -4679.13
| 13000 | 89.86 | 269.44 | 7137.82 | -739.2 | -4779.12
| 13100 | 89.86 | 269.44 | 7138.06 | -740.18 | -4879.12
| 13200 | 89.86 | 269.44 | 7138.3 | -741.16 | -4979.11
| 13300 | 89.86 | 269.44 | 7138.54 | -742.14 | -5079.11
| 13400 | 89.86 | 269.44 | 7138.78 | -743.13 | -5179.1
| 13500 | 89.86 | 269.44 | 7139.01 | -744.11 | -5279.1
| 13600 | 89.86 | 269.44 | 7139.25 | -745.09 | -5379.09
| 13700 | 89.86 | 269.44 | 7139.49 | -746.07 | -5479.09
| 13800 | 89.86 | 269.44 | 7139.73 | -747.05 | -5579.08
| 13900 | 89.86 | 269.44 | 7139.97 | -748.04 | -5679.08
| 14000 | 89.86 | 269.44 | 7140.21 | -749.02 | -5779.07
| 14100 | 89.86 | 269.44 | 7140.45 | -750 | -5879.07
| 14200 | 89.86 | 269.44 | 7140.69 | -750.98 | -5979.06
| 14300 | 89.86 | 269.44 | 7140.93 | -751.96 | -6079.06
| 14400 | 89.86 | 269.44 | 7141.17 | -752.94 | -6179.05
| 14500 | 89.86 | 269.44 | 7141.41 | -753.93 | -6279.05
| 14600 | 89.86 | 269.44 | 7141.65 | -754.91 | -6379.04
| 14700 | 89.86 | 269.44 | 7141.89 | -755.89 | -6479.04
| 14800 | 89.86 | 269.44 | 7142.13 | -756.87 | -6579.03
| 14900 | 89.86 | 269.44 | 7142.37 | -757.85 | -6679.03
| 15000 | 89.86 | 269.44 | 7142.61 | -758.84 | -6779.02
| 15100 | 89.86 | 269.44 | 7142.85 | -759.82 | -6879.02
| 15200 | 89.86 | 269.44 | 7143.09 | -760.8 | -6979.01
| 15300 | 89.86 | 269.44 | 7143.33 | -761.78 | -7079.01
| 15400 | 89.86 | 269.44 | 7143.57 | -762.76 | -7179
| 15500 | 89.86 | 269.44 | 7143.81 | -763.75 | -7279
| 15600 | 89.86 | 269.44 | 7144.05 | -764.73 | -7378.99
| 15700 | 89.86 | 269.44 | 7144.29 | -765.71 | -7478.99
| 15800 | 89.86 | 269.44 | 7144.52 | -766.69 | -7578.98
| 15900 | 89.86 | 269.44 | 7144.76 | -767.67 | -7678.98
| 16000 | 89.86 | 269.44 | 7145 | -768.65 | -7778.97
| 16100 | 89.86 | 269.44 | 7145.24 | -769.64 | -7878.97
| 16200 | 89.86 | 269.44 | 7145.48 | -770.62 | -7978.96
| 16300 | 89.86 | 269.44 | 7145.72 | -771.6 | -8078.96
| 16400 | 89.86 | 269.44 | 7145.96 | -772.58 | -8178.95
| 16500 | 89.86 | 269.44 | 7146.2 | -773.56 | -8278.95
| 16600 | 89.86 | 269.44 | 7146.44 | -774.55 | -8378.94
| 16700 | 89.86 | 269.44 | 7146.68 | -775.53 | -8478.94
| 16800 | 89.86 | 269.44 | 7146.92 | -776.51 | -8578.93
| 16900 | 89.86 | 269.44 | 7147.16 | -777.49 | -8678.93
| 17000 | 89.86 | 269.44 | 7147.4 | -778.47 | -8778.92
| 17100 | 89.86 | 269.44 | 7147.64 | -779.45 | -8878.92
| 17200 | 89.86 | 269.44 | 7147.88 | -780.44 | -8978.91
| 17300 | 89.86 | 269.44 | 7148.12 | -781.42 | -9078.9
| 17400 | 89.86 | 269.44 | 7148.36 | -782.4 | -9178.9
| 17500 | 89.86 | 269.44 | 7148.6 | -783.38 | -9278.89
| 17600 | 89.86 | 269.44 | 7148.84 | -784.36 | -9378.89
| 17700 | 89.86 | 269.44 | 7149.08 | -785.35 | -9478.88
| 17800 | 89.86 | 269.44 | 7149.32 | -786.33 | -9578.88
| 17900 | 89.86 | 269.44 | 7149.56 | -787.31 | -9678.87
| 18000 | 89.86 | 269.44 | 7149.8 | -788.29 | -9778.87
| 18100 | 89.86 | 269.44 | 7150.04 | -789.27 | -9878.86
| 18200 | 89.86 | 269.44 | 7150.27 | -790.26 | -9978.86
| 18300 | 89.86 | 269.44 | 7150.51 | -791.24 | -10078.85
| 18400 | 89.86 | 269.44 | 7150.75 | -792.22 | -10178.85
| 18500 | 89.86 | 269.44 | 7150.99 | -793.2 | -10278.84
| 18600 | 89.86 | 269.44 | 7151.23 | -794.18 | -10378.84
| 18700 | 89.86 | 269.44 | 7151.47 | -795.16 | -10478.83
| 18800 | 89.86 | 269.44 | 7151.71 | -796.15 | -10578.83
| 18900 | 89.86 | 269.44 | 7151.95 | -797.13 | -10678.82
| 18920.23 | 89.86 | 269.44 | 7152 | -797.33 | -10699.05

## Lookup (hidden)
North Reference | RetunValue | Grid Type | ReturnValue | Deviation Indicator | ReturnValue
| 2 |  | 0 |  | 4
True |  | SPCS-Colorado Central-NAD27 |  | Directional
Grid |  | SPCS-Colorado Central-NAD83 |  | High Angle
|  | SPCS-Colorado North-NAD27 |  | Horizontal
SPCS-Colorado North-NAD83
SPCS-Colorado South-NAD27
SPCS-Colorado South-NAD83
UTM-Zone 12 NAD27
UTM-Zone 12 NAD83
UTM-Zone 13 NAD27
UTM-Zone 13 NAD83