## Data
Header Information | measured depth (ft) | inclination (°) | azimuth (°) | true vertical depth (ft) | northing +N/-S (ft) | easting +E/-W (ft)
Operator Name | 0 | 0 | 0 | 0 | 0 | 0
Synergy Resources Corporation | 100 | 0 | 0 | 100 | 0 | 0
Operator Number | 200 | 0 | 0 | 200 | 0 | 0
| 300 | 0 | 0 | 300 | 0 | 0
Well Name and Number | 400 | 2 | 125 | 399.98 | -1 | 1.43
Falken 16C-9-L | 500 | 4 | 125 | 499.84 | -4 | 5.72
API Number (if available) | 600 | 6 | 125 | 599.45 | -9 | 12.86
05-123- | 700 | 8 | 125 | 698.7 | -15.99 | 22.84
Location: QQ SEC TWP RGE | 800 | 10 | 125 | 797.47 | -24.96 | 35.65
SECTION 12-13 T6N R66W | 900 | 12 | 125 | 895.62 | -35.91 | 51.28
Citing Type: Planned or Actual | 1000 | 14 | 125 | 993.06 | -48.81 | 69.71
PLANNED | 1100 | 14 | 125 | 1090.08 | -62.69 | 89.52
Deviation Indicator | 1200 | 14 | 125 | 1187.11 | -76.56 | 109.34
Horizontal | 1300 | 14 | 125 | 1284.14 | -90.44 | 129.16
North Reference | 1400 | 14 | 125 | 1381.17 | -104.31 | 148.98
True | 1500 | 14 | 125 | 1478.2 | -118.19 | 168.79
Grid Type | 1600 | 14 | 125 | 1575.23 | -132.07 | 188.61
#VALUE! | 1700 | 14 | 125 | 1672.26 | -145.94 | 208.43
| 1800 | 14 | 125 | 1769.29 | -159.82 | 228.24
| 1900 | 14 | 125 | 1866.32 | -173.69 | 248.06
| 2000 | 14 | 125 | 1963.35 | -187.57 | 267.88
| 2100 | 14 | 125 | 2060.38 | -201.45 | 287.69
| 2200 | 14 | 125 | 2157.41 | -215.32 | 307.51
| 2300 | 14 | 125 | 2254.44 | -229.2 | 327.33
| 2400 | 14 | 125 | 2351.47 | -243.07 | 347.15
| 2500 | 14 | 125 | 2448.5 | -256.95 | 366.96
| 2600 | 14 | 125 | 2545.53 | -270.83 | 386.78
| 2700 | 14 | 125 | 2642.56 | -284.7 | 406.6
| 2800 | 14 | 125 | 2739.59 | -298.58 | 426.41
| 2900 | 14 | 125 | 2836.62 | -312.45 | 446.23
| 3000 | 14 | 125 | 2933.65 | -326.33 | 466.05
| 3100 | 14 | 125 | 3030.68 | -340.21 | 485.87
| 3200 | 14 | 125 | 3127.71 | -354.08 | 505.68
| 3300 | 14 | 125 | 3224.74 | -367.96 | 525.5
| 3400 | 14 | 125 | 3321.76 | -381.84 | 545.32
| 3500 | 14 | 125 | 3418.79 | -395.71 | 565.13
| 3600 | 14 | 125 | 3515.82 | -409.59 | 584.95
| 3700 | 14 | 125 | 3612.85 | -423.46 | 604.77
| 3800 | 14 | 125 | 3709.88 | -437.34 | 624.59
| 3900 | 14 | 125 | 3806.91 | -451.22 | 644.4
| 4000 | 14 | 125 | 3903.94 | -465.09 | 664.22
| 4100 | 14 | 125 | 4000.97 | -478.97 | 684.04
| 4200 | 14 | 125 | 4098 | -492.84 | 703.85
| 4300 | 14 | 125 | 4195.03 | -506.72 | 723.67
| 4400 | 14 | 125 | 4292.06 | -520.6 | 743.49
| 4500 | 14 | 125 | 4389.09 | -534.47 | 763.3
| 4600 | 14 | 125 | 4486.12 | -548.35 | 783.12
| 4700 | 14 | 125 | 4583.15 | -562.22 | 802.94
| 4800 | 14 | 125 | 4680.18 | -576.1 | 822.76
| 4900 | 14 | 125 | 4777.21 | -589.98 | 842.57
| 5000 | 14 | 125 | 4874.24 | -603.85 | 862.39
| 5100 | 14 | 125 | 4971.27 | -617.73 | 882.21
| 5200 | 14 | 125 | 5068.3 | -631.6 | 902.02
| 5300 | 14 | 125 | 5165.33 | -645.48 | 921.84
| 5400 | 14 | 125 | 5262.36 | -659.36 | 941.66
| 5500 | 14 | 125 | 5359.39 | -673.23 | 961.48
| 5600 | 14 | 125 | 5456.42 | -687.11 | 981.29
| 5700 | 14 | 125 | 5553.45 | -700.98 | 1001.11
| 5800 | 14 | 125 | 5650.47 | -714.86 | 1020.93
| 5900 | 14 | 125 | 5747.5 | -728.74 | 1040.74
| 6000 | 14 | 125 | 5844.53 | -742.61 | 1060.56
| 6100 | 14 | 125 | 5941.56 | -756.49 | 1080.38
| 6200 | 14 | 125 | 6038.59 | -770.36 | 1100.2
| 6300 | 14 | 125 | 6135.62 | -784.24 | 1120.01
| 6400 | 14 | 125 | 6232.65 | -798.12 | 1139.83
| 6500 | 14 | 125 | 6329.68 | -811.99 | 1159.65
| 6600 | 14 | 125 | 6426.71 | -825.87 | 1179.46
| 6655.36 | 14 | 125 | 6480.43 | -833.55 | 1190.43
| 6700 | 11.01 | 137.48 | 6524.01 | -839.79 | 1197.74
| 6750 | 8.68 | 160.32 | 6573.29 | -846.87 | 1202.24
| 6800 | 8.35 | 190.99 | 6622.76 | -853.99 | 1202.82
| 6850 | 10.22 | 216.71 | 6672.13 | -861.11 | 1199.47
| 6900 | 13.39 | 232.51 | 6721.08 | -868.19 | 1192.22
| 6950 | 17.16 | 241.93 | 6769.31 | -875.19 | 1181.12
| 7000 | 21.21 | 247.94 | 6816.53 | -882.06 | 1166.22
| 7050 | 25.4 | 252.08 | 6862.44 | -888.76 | 1147.63
| 7100 | 29.68 | 255.09 | 6906.77 | -895.25 | 1125.45
| 7150 | 34.01 | 257.41 | 6949.23 | -901.48 | 1099.83
| 7200 | 38.38 | 259.25 | 6989.58 | -907.43 | 1070.92
| 7250 | 42.77 | 260.77 | 7027.55 | -913.05 | 1038.89
| 7300 | 47.18 | 262.06 | 7062.91 | -918.31 | 1003.96
| 7350 | 51.6 | 263.17 | 7095.45 | -923.18 | 966.33
| 7400 | 56.03 | 264.16 | 7124.97 | -927.62 | 926.23
| 7450 | 60.46 | 265.05 | 7151.28 | -931.61 | 883.92
| 7500 | 64.9 | 265.86 | 7174.22 | -935.12 | 839.64
| 7550 | 69.35 | 266.62 | 7193.65 | -938.14 | 793.69
| 7600 | 73.8 | 267.33 | 7209.45 | -940.64 | 746.33
| 7650 | 78.25 | 268.01 | 7221.52 | -942.61 | 697.86
| 7700 | 82.7 | 268.67 | 7229.79 | -944.04 | 648.58
| 7750 | 87.16 | 269.32 | 7234.21 | -944.91 | 598.8
| 7780.56 | 89.88 | 269.71 | 7235 | -945.17 | 568.25
| 7800 | 89.88 | 269.71 | 7235.04 | -945.27 | 548.81
| 7900 | 89.88 | 269.71 | 7235.26 | -945.78 | 448.81
| 8000 | 89.88 | 269.71 | 7235.47 | -946.28 | 348.82
| 8100 | 89.88 | 269.71 | 7235.68 | -946.79 | 248.82
| 8200 | 89.88 | 269.71 | 7235.9 | -947.3 | 148.82
| 8300 | 89.88 | 269.71 | 7236.11 | -947.81 | 48.82
| 8400 | 89.88 | 269.71 | 7236.32 | -948.32 | -51.18
| 8500 | 89.88 | 269.71 | 7236.54 | -948.83 | -151.18
| 8600 | 89.88 | 269.71 | 7236.75 | -949.33 | -251.17
| 8700 | 89.88 | 269.71 | 7236.96 | -949.84 | -351.17
| 8800 | 89.88 | 269.71 | 7237.17 | -950.35 | -451.17
| 8900 | 89.88 | 269.71 | 7237.39 | -950.86 | -551.17
| 9000 | 89.88 | 269.71 | 7237.6 | -951.37 | -651.17
| 9100 | 89.88 | 269.71 | 7237.81 | -951.88 | -751.17
| 9200 | 89.88 | 269.71 | 7238.03 | -952.38 | -851.17
| 9300 | 89.88 | 269.71 | 7238.24 | -952.89 | -951.16
| 9400 | 89.88 | 269.71 | 7238.45 | -953.4 | -1051.16
| 9500 | 89.88 | 269.71 | 7238.67 | -953.91 | -1151.16
| 9600 | 89.88 | 269.71 | 7238.88 | -954.42 | -1251.16
| 9700 | 89.88 | 269.71 | 7239.09 | -954.93 | -1351.16
| 9800 | 89.88 | 269.71 | 7239.3 | -955.43 | -1451.16
| 9900 | 89.88 | 269.71 | 7239.52 | -955.94 | -1551.15
| 10000 | 89.88 | 269.71 | 7239.73 | -956.45 | -1651.15
| 10100 | 89.88 | 269.71 | 7239.94 | -956.96 | -1751.15
| 10200 | 89.88 | 269.71 | 7240.16 | -957.47 | -1851.15
| 10300 | 89.88 | 269.71 | 7240.37 | -957.97 | -1951.15
| 10400 | 89.88 | 269.71 | 7240.58 | -958.48 | -2051.15
| 10500 | 89.88 | 269.71 | 7240.8 | -958.99 | -2151.15
| 10600 | 89.88 | 269.71 | 7241.01 | -959.5 | -2251.14
| 10700 | 89.88 | 269.71 | 7241.22 | -960.01 | -2351.14
| 10800 | 89.88 | 269.71 | 7241.43 | -960.52 | -2451.14
| 10900 | 89.88 | 269.71 | 7241.65 | -961.02 | -2551.14
| 11000 | 89.88 | 269.71 | 7241.86 | -961.53 | -2651.14
| 11100 | 89.88 | 269.71 | 7242.07 | -962.04 | -2751.14
| 11200 | 89.88 | 269.71 | 7242.29 | -962.55 | -2851.14
| 11300 | 89.88 | 269.71 | 7242.5 | -963.06 | -2951.13
| 11400 | 89.88 | 269.71 | 7242.71 | -963.57 | -3051.13
| 11500 | 89.88 | 269.71 | 7242.93 | -964.07 | -3151.13
| 11600 | 89.88 | 269.71 | 7243.14 | -964.58 | -3251.13
| 11700 | 89.88 | 269.71 | 7243.35 | -965.09 | -3351.13
| 11800 | 89.88 | 269.71 | 7243.56 | -965.6 | -3451.13
| 11900 | 89.88 | 269.71 | 7243.78 | -966.11 | -3551.12
| 12000 | 89.88 | 269.71 | 7243.99 | -966.62 | -3651.12
| 12100 | 89.88 | 269.71 | 7244.2 | -967.12 | -3751.12
| 12200 | 89.88 | 269.71 | 7244.42 | -967.63 | -3851.12
| 12300 | 89.88 | 269.71 | 7244.63 | -968.14 | -3951.12
| 12400 | 89.88 | 269.71 | 7244.84 | -968.65 | -4051.12
| 12500 | 89.88 | 269.71 | 7245.06 | -969.16 | -4151.12
| 12600 | 89.88 | 269.71 | 7245.27 | -969.66 | -4251.11
| 12700 | 89.88 | 269.71 | 7245.48 | -970.17 | -4351.11
| 12800 | 89.88 | 269.71 | 7245.69 | -970.68 | -4451.11
| 12900 | 89.88 | 269.71 | 7245.91 | -971.19 | -4551.11
| 13000 | 89.88 | 269.71 | 7246.12 | -971.7 | -4651.11
| 13100 | 89.88 | 269.71 | 7246.33 | -972.21 | -4751.11
| 13200 | 89.88 | 269.71 | 7246.55 | -972.71 | -4851.1
| 13300 | 89.88 | 269.71 | 7246.76 | -973.22 | -4951.1
| 13400 | 89.88 | 269.71 | 7246.97 | -973.73 | -5051.1
| 13500 | 89.88 | 269.71 | 7247.19 | -974.24 | -5151.1
| 13600 | 89.88 | 269.71 | 7247.4 | -974.75 | -5251.1
| 13700 | 89.88 | 269.71 | 7247.61 | -975.26 | -5351.1
| 13800 | 89.88 | 269.71 | 7247.83 | -975.76 | -5451.1
| 13900 | 89.88 | 269.71 | 7248.04 | -976.27 | -5551.09
| 14000 | 89.88 | 269.71 | 7248.25 | -976.78 | -5651.09
| 14100 | 89.88 | 269.71 | 7248.46 | -977.29 | -5751.09
| 14200 | 89.88 | 269.71 | 7248.68 | -977.8 | -5851.09
| 14300 | 89.88 | 269.71 | 7248.89 | -978.31 | -5951.09
| 14400 | 89.88 | 269.71 | 7249.1 | -978.81 | -6051.09
| 14500 | 89.88 | 269.71 | 7249.32 | -979.32 | -6151.08
| 14600 | 89.88 | 269.71 | 7249.53 | -979.83 | -6251.08
| 14700 | 89.88 | 269.71 | 7249.74 | -980.34 | -6351.08
| 14800 | 89.88 | 269.71 | 7249.96 | -980.85 | -6451.08
| 14900 | 89.88 | 269.71 | 7250.17 | -981.35 | -6551.08
| 15000 | 89.88 | 269.71 | 7250.38 | -981.86 | -6651.08
| 15100 | 89.88 | 269.71 | 7250.59 | -982.37 | -6751.08
| 15200 | 89.88 | 269.71 | 7250.81 | -982.88 | -6851.07
| 15300 | 89.88 | 269.71 | 7251.02 | -983.39 | -6951.07
| 15400 | 89.88 | 269.71 | 7251.23 | -983.9 | -7051.07
| 15500 | 89.88 | 269.71 | 7251.45 | -984.4 | -7151.07
| 15600 | 89.88 | 269.71 | 7251.66 | -984.91 | -7251.07
| 15700 | 89.88 | 269.71 | 7251.87 | -985.42 | -7351.07
| 15800 | 89.88 | 269.71 | 7252.09 | -985.93 | -7451.07
| 15900 | 89.88 | 269.71 | 7252.3 | -986.44 | -7551.06
| 16000 | 89.88 | 269.71 | 7252.51 | -986.95 | -7651.06
| 16100 | 89.88 | 269.71 | 7252.72 | -987.45 | -7751.06
| 16200 | 89.88 | 269.71 | 7252.94 | -987.96 | -7851.06
| 16300 | 89.88 | 269.71 | 7253.15 | -988.47 | -7951.06
| 16400 | 89.88 | 269.71 | 7253.36 | -988.98 | -8051.06
| 16500 | 89.88 | 269.71 | 7253.58 | -989.49 | -8151.05
| 16600 | 89.88 | 269.71 | 7253.79 | -990 | -8251.05
| 16700 | 89.88 | 269.71 | 7254 | -990.5 | -8351.05
| 16800 | 89.88 | 269.71 | 7254.22 | -991.01 | -8451.05
| 16900 | 89.88 | 269.71 | 7254.43 | -991.52 | -8551.05
| 17000 | 89.88 | 269.71 | 7254.64 | -992.03 | -8651.05
| 17100 | 89.88 | 269.71 | 7254.85 | -992.54 | -8751.05
| 17200 | 89.88 | 269.71 | 7255.07 | -993.04 | -8851.04
| 17300 | 89.88 | 269.71 | 7255.28 | -993.55 | -8951.04
| 17400 | 89.88 | 269.71 | 7255.49 | -994.06 | -9051.04
| 17500 | 89.88 | 269.71 | 7255.71 | -994.57 | -9151.04
| 17600 | 89.88 | 269.71 | 7255.92 | -995.08 | -9251.04
| 17700 | 89.88 | 269.71 | 7256.13 | -995.59 | -9351.04
| 17800 | 89.88 | 269.71 | 7256.35 | -996.09 | -9451.03
| 17900 | 89.88 | 269.71 | 7256.56 | -996.6 | -9551.03
| 18000 | 89.88 | 269.71 | 7256.77 | -997.11 | -9651.03
| 18100 | 89.88 | 269.71 | 7256.98 | -997.62 | -9751.03
| 18200 | 89.88 | 269.71 | 7257.2 | -998.13 | -9851.03
| 18300 | 89.88 | 269.71 | 7257.41 | -998.64 | -9951.03
| 18400 | 89.88 | 269.71 | 7257.62 | -999.14 | -10051.03
| 18500 | 89.88 | 269.71 | 7257.84 | -999.65 | -10151.02
| 18600 | 89.88 | 269.71 | 7258.05 | -1000.16 | -10251.02
| 18700 | 89.88 | 269.71 | 7258.26 | -1000.67 | -10351.02
| 18800 | 89.88 | 269.71 | 7258.48 | -1001.18 | -10451.02
| 18900 | 89.88 | 269.71 | 7258.69 | -1001.68 | -10551.02
| 19000 | 89.88 | 269.71 | 7258.9 | -1002.19 | -10651.02
| 19046.19 | 89.88 | 269.71 | 7259 | -1002.43 | -10697.2

## Lookup (hidden)
North Reference | RetunValue | Grid Type | ReturnValue | Deviation Indicator | ReturnValue
| 2 |  | 0 |  | 4
True |  | SPCS-Colorado Central-NAD27 |  | Directional
Grid |  | SPCS-Colorado Central-NAD83 |  | High Angle
|  | SPCS-Colorado North-NAD27 |  | Horizontal
SPCS-Colorado North-NAD83
SPCS-Colorado South-NAD27
SPCS-Colorado South-NAD83
UTM-Zone 12 NAD27
UTM-Zone 12 NAD83
UTM-Zone 13 NAD27
UTM-Zone 13 NAD83