## Data
Header Information | measured depth (ft) | inclination (°) | azimuth (°) | true vertical depth (ft) | northing +N/-S (ft) | easting +E/-W (ft)
Operator Name | 0 | 0 | 0 | 0 | 0 | 0
Synergy Resources Corporation | 100 | 0 | 0 | 100 | 0 | 0
Operator Number | 200 | 0 | 0 | 200 | 0 | 0
| 300 | 2 | 133 | 299.98 | -1.19 | 1.28
Well Name and Number | 400 | 4 | 133 | 399.84 | -4.76 | 5.1
Falken 16N-9B-L | 500 | 6 | 133 | 499.45 | -10.7 | 11.48
API Number (if available) | 600 | 8 | 133 | 598.7 | -19.01 | 20.39
05-123- | 700 | 10 | 133 | 697.47 | -29.68 | 31.83
Location: QQ SEC TWP RGE | 800 | 12 | 133 | 795.62 | -42.69 | 45.78
SECTION 12-13 T6N R66W | 900 | 14 | 133 | 893.06 | -58.04 | 62.24
Citing Type: Planned or Actual | 993 | 15.86 | 133 | 982.91 | -74.38 | 79.76
PLANNED | 1000 | 15.86 | 133 | 989.65 | -75.68 | 81.16
Deviation Indicator | 1100 | 15.86 | 133 | 1085.84 | -94.32 | 101.14
Horizontal | 1200 | 15.86 | 133 | 1182.03 | -112.96 | 121.13
North Reference | 1300 | 15.86 | 133 | 1278.22 | -131.6 | 141.12
True | 1400 | 15.86 | 133 | 1374.42 | -150.23 | 161.11
Grid Type | 1500 | 15.86 | 133 | 1470.61 | -168.87 | 181.09
#VALUE! | 1600 | 15.86 | 133 | 1566.8 | -187.51 | 201.08
| 1700 | 15.86 | 133 | 1663 | -206.15 | 221.07
| 1800 | 15.86 | 133 | 1759.19 | -224.79 | 241.05
| 1900 | 15.86 | 133 | 1855.38 | -243.42 | 261.04
| 2000 | 15.86 | 133 | 1951.58 | -262.06 | 281.03
| 2100 | 15.86 | 133 | 2047.77 | -280.7 | 301.01
| 2200 | 15.86 | 133 | 2143.96 | -299.34 | 321
| 2300 | 15.86 | 133 | 2240.16 | -317.98 | 340.99
| 2400 | 15.86 | 133 | 2336.35 | -336.62 | 360.98
| 2500 | 15.86 | 133 | 2432.54 | -355.25 | 380.96
| 2600 | 15.86 | 133 | 2528.74 | -373.89 | 400.95
| 2700 | 15.86 | 133 | 2624.93 | -392.53 | 420.94
| 2800 | 15.86 | 133 | 2721.12 | -411.17 | 440.92
| 2900 | 15.86 | 133 | 2817.32 | -429.81 | 460.91
| 3000 | 15.86 | 133 | 2913.51 | -448.44 | 480.9
| 3100 | 15.86 | 133 | 3009.7 | -467.08 | 500.88
| 3200 | 15.86 | 133 | 3105.9 | -485.72 | 520.87
| 3300 | 15.86 | 133 | 3202.09 | -504.36 | 540.86
| 3400 | 15.86 | 133 | 3298.28 | -523 | 560.85
| 3500 | 15.86 | 133 | 3394.48 | -541.64 | 580.83
| 3600 | 15.86 | 133 | 3490.67 | -560.27 | 600.82
| 3700 | 15.86 | 133 | 3586.86 | -578.91 | 620.81
| 3800 | 15.86 | 133 | 3683.06 | -597.55 | 640.79
| 3900 | 15.86 | 133 | 3779.25 | -616.19 | 660.78
| 4000 | 15.86 | 133 | 3875.44 | -634.83 | 680.77
| 4100 | 15.86 | 133 | 3971.64 | -653.46 | 700.75
| 4200 | 15.86 | 133 | 4067.83 | -672.1 | 720.74
| 4300 | 15.86 | 133 | 4164.02 | -690.74 | 740.73
| 4400 | 15.86 | 133 | 4260.22 | -709.38 | 760.72
| 4500 | 15.86 | 133 | 4356.41 | -728.02 | 780.7
| 4600 | 15.86 | 133 | 4452.6 | -746.65 | 800.69
| 4700 | 15.86 | 133 | 4548.79 | -765.29 | 820.68
| 4800 | 15.86 | 133 | 4644.99 | -783.93 | 840.66
| 4900 | 15.86 | 133 | 4741.18 | -802.57 | 860.65
| 5000 | 15.86 | 133 | 4837.37 | -821.21 | 880.64
| 5100 | 15.86 | 133 | 4933.57 | -839.85 | 900.62
| 5200 | 15.86 | 133 | 5029.76 | -858.48 | 920.61
| 5300 | 15.86 | 133 | 5125.95 | -877.12 | 940.6
| 5400 | 15.86 | 133 | 5222.15 | -895.76 | 960.59
| 5500 | 15.86 | 133 | 5318.34 | -914.4 | 980.57
| 5600 | 15.86 | 133 | 5414.53 | -933.04 | 1000.56
| 5700 | 15.86 | 133 | 5510.73 | -951.67 | 1020.55
| 5800 | 15.86 | 133 | 5606.92 | -970.31 | 1040.53
| 5900 | 15.86 | 133 | 5703.11 | -988.95 | 1060.52
| 6000 | 15.86 | 133 | 5799.31 | -1007.59 | 1080.51
| 6100 | 15.86 | 133 | 5895.5 | -1026.23 | 1100.49
| 6200 | 15.86 | 133 | 5991.69 | -1044.87 | 1120.48
| 6300 | 15.86 | 133 | 6087.89 | -1063.5 | 1140.47
| 6400 | 15.86 | 133 | 6184.08 | -1082.14 | 1160.46
| 6500 | 15.86 | 133 | 6280.27 | -1100.78 | 1180.44
| 6535.3 | 15.86 | 133 | 6314.23 | -1107.36 | 1187.5
| 6550 | 14.93 | 136.55 | 6328.4 | -1110.1 | 1190.27
| 6600 | 12.31 | 152.21 | 6377.01 | -1119.5 | 1197.19
| 6650 | 10.97 | 173.65 | 6426 | -1128.95 | 1200.2
| 6700 | 11.36 | 196.96 | 6475.08 | -1138.4 | 1199.29
| 6750 | 13.33 | 216.01 | 6523.94 | -1147.78 | 1194.46
| 6800 | 16.32 | 229.24 | 6572.28 | -1157.03 | 1185.75
| 6850 | 19.88 | 238.17 | 6619.81 | -1166.11 | 1173.19
| 6900 | 23.75 | 244.39 | 6666.23 | -1174.95 | 1156.88
| 6950 | 27.8 | 248.92 | 6711.25 | -1183.5 | 1136.92
| 7000 | 31.96 | 252.36 | 6754.6 | -1191.71 | 1113.42
| 7050 | 36.19 | 255.08 | 6796.01 | -1199.52 | 1086.53
| 7100 | 40.48 | 257.3 | 6835.22 | -1206.89 | 1056.41
| 7150 | 44.8 | 259.16 | 6871.99 | -1213.78 | 1023.26
| 7200 | 49.15 | 260.75 | 6906.1 | -1220.13 | 987.28
| 7250 | 53.51 | 262.15 | 6937.34 | -1225.92 | 948.69
| 7300 | 57.89 | 263.4 | 6965.51 | -1231.1 | 907.72
| 7350 | 62.28 | 264.53 | 6990.44 | -1235.64 | 864.63
| 7400 | 66.68 | 265.58 | 7011.97 | -1239.52 | 819.69
| 7450 | 71.09 | 266.56 | 7029.98 | -1242.72 | 773.16
| 7500 | 75.5 | 267.48 | 7044.34 | -1245.2 | 725.35
| 7550 | 79.92 | 268.38 | 7054.99 | -1246.96 | 676.54
| 7600 | 84.33 | 269.24 | 7061.83 | -1247.99 | 627.04
| 7650 | 88.75 | 270.1 | 7064.85 | -1248.27 | 577.14
| 7661.89 | 89.8 | 270.3 | 7065 | -1248.23 | 565.25
| 7700 | 89.8 | 270.3 | 7065.13 | -1248.03 | 527.14
| 7800 | 89.8 | 270.3 | 7065.47 | -1247.51 | 427.14
| 7900 | 89.8 | 270.3 | 7065.82 | -1246.98 | 327.15
| 8000 | 89.8 | 270.3 | 7066.16 | -1246.46 | 227.15
| 8100 | 89.8 | 270.3 | 7066.5 | -1245.93 | 127.15
| 8200 | 89.8 | 270.3 | 7066.85 | -1245.41 | 27.15
| 8300 | 89.8 | 270.3 | 7067.19 | -1244.88 | -72.85
| 8400 | 89.8 | 270.3 | 7067.53 | -1244.36 | -172.84
| 8500 | 89.8 | 270.3 | 7067.88 | -1243.83 | -272.84
| 8600 | 89.8 | 270.3 | 7068.22 | -1243.31 | -372.84
| 8700 | 89.8 | 270.3 | 7068.57 | -1242.79 | -472.84
| 8800 | 89.8 | 270.3 | 7068.91 | -1242.26 | -572.84
| 8900 | 89.8 | 270.3 | 7069.25 | -1241.74 | -672.83
| 9000 | 89.8 | 270.3 | 7069.6 | -1241.21 | -772.83
| 9100 | 89.8 | 270.3 | 7069.94 | -1240.69 | -872.83
| 9200 | 89.8 | 270.3 | 7070.28 | -1240.16 | -972.83
| 9300 | 89.8 | 270.3 | 7070.63 | -1239.64 | -1072.83
| 9400 | 89.8 | 270.3 | 7070.97 | -1239.11 | -1172.82
| 9500 | 89.8 | 270.3 | 7071.32 | -1238.59 | -1272.82
| 9600 | 89.8 | 270.3 | 7071.66 | -1238.06 | -1372.82
| 9700 | 89.8 | 270.3 | 7072 | -1237.54 | -1472.82
| 9800 | 89.8 | 270.3 | 7072.35 | -1237.02 | -1572.82
| 9900 | 89.8 | 270.3 | 7072.69 | -1236.49 | -1672.81
| 10000 | 89.8 | 270.3 | 7073.03 | -1235.97 | -1772.81
| 10100 | 89.8 | 270.3 | 7073.38 | -1235.44 | -1872.81
| 10200 | 89.8 | 270.3 | 7073.72 | -1234.92 | -1972.81
| 10300 | 89.8 | 270.3 | 7074.07 | -1234.39 | -2072.81
| 10400 | 89.8 | 270.3 | 7074.41 | -1233.87 | -2172.8
| 10500 | 89.8 | 270.3 | 7074.75 | -1233.34 | -2272.8
| 10600 | 89.8 | 270.3 | 7075.1 | -1232.82 | -2372.8
| 10700 | 89.8 | 270.3 | 7075.44 | -1232.3 | -2472.8
| 10800 | 89.8 | 270.3 | 7075.78 | -1231.77 | -2572.8
| 10900 | 89.8 | 270.3 | 7076.13 | -1231.25 | -2672.79
| 11000 | 89.8 | 270.3 | 7076.47 | -1230.72 | -2772.79
| 11100 | 89.8 | 270.3 | 7076.81 | -1230.2 | -2872.79
| 11200 | 89.8 | 270.3 | 7077.16 | -1229.67 | -2972.79
| 11300 | 89.8 | 270.3 | 7077.5 | -1229.15 | -3072.79
| 11400 | 89.8 | 270.3 | 7077.85 | -1228.62 | -3172.79
| 11500 | 89.8 | 270.3 | 7078.19 | -1228.1 | -3272.78
| 11600 | 89.8 | 270.3 | 7078.53 | -1227.57 | -3372.78
| 11700 | 89.8 | 270.3 | 7078.88 | -1227.05 | -3472.78
| 11800 | 89.8 | 270.3 | 7079.22 | -1226.53 | -3572.78
| 11900 | 89.8 | 270.3 | 7079.56 | -1226 | -3672.78
| 12000 | 89.8 | 270.3 | 7079.91 | -1225.48 | -3772.77
| 12100 | 89.8 | 270.3 | 7080.25 | -1224.95 | -3872.77
| 12200 | 89.8 | 270.3 | 7080.6 | -1224.43 | -3972.77
| 12300 | 89.8 | 270.3 | 7080.94 | -1223.9 | -4072.77
| 12400 | 89.8 | 270.3 | 7081.28 | -1223.38 | -4172.77
| 12500 | 89.8 | 270.3 | 7081.63 | -1222.85 | -4272.76
| 12600 | 89.8 | 270.3 | 7081.97 | -1222.33 | -4372.76
| 12700 | 89.8 | 270.3 | 7082.31 | -1221.81 | -4472.76
| 12800 | 89.8 | 270.3 | 7082.66 | -1221.28 | -4572.76
| 12900 | 89.8 | 270.3 | 7083 | -1220.76 | -4672.76
| 13000 | 89.8 | 270.3 | 7083.34 | -1220.23 | -4772.75
| 13100 | 89.8 | 270.3 | 7083.69 | -1219.71 | -4872.75
| 13200 | 89.8 | 270.3 | 7084.03 | -1219.18 | -4972.75
| 13300 | 89.8 | 270.3 | 7084.38 | -1218.66 | -5072.75
| 13400 | 89.8 | 270.3 | 7084.72 | -1218.13 | -5172.75
| 13500 | 89.8 | 270.3 | 7085.06 | -1217.61 | -5272.74
| 13600 | 89.8 | 270.3 | 7085.41 | -1217.09 | -5372.74
| 13700 | 89.8 | 270.3 | 7085.75 | -1216.56 | -5472.74
| 13800 | 89.8 | 270.3 | 7086.09 | -1216.04 | -5572.74
| 13900 | 89.8 | 270.3 | 7086.44 | -1215.51 | -5672.74
| 14000 | 89.8 | 270.3 | 7086.78 | -1214.99 | -5772.73
| 14100 | 89.8 | 270.3 | 7087.13 | -1214.46 | -5872.73
| 14200 | 89.8 | 270.3 | 7087.47 | -1213.94 | -5972.73
| 14300 | 89.8 | 270.3 | 7087.81 | -1213.41 | -6072.73
| 14400 | 89.8 | 270.3 | 7088.16 | -1212.89 | -6172.73
| 14500 | 89.8 | 270.3 | 7088.5 | -1212.36 | -6272.72
| 14600 | 89.8 | 270.3 | 7088.84 | -1211.84 | -6372.72
| 14700 | 89.8 | 270.3 | 7089.19 | -1211.32 | -6472.72
| 14800 | 89.8 | 270.3 | 7089.53 | -1210.79 | -6572.72
| 14900 | 89.8 | 270.3 | 7089.88 | -1210.27 | -6672.72
| 15000 | 89.8 | 270.3 | 7090.22 | -1209.74 | -6772.71
| 15100 | 89.8 | 270.3 | 7090.56 | -1209.22 | -6872.71
| 15200 | 89.8 | 270.3 | 7090.91 | -1208.69 | -6972.71
| 15227.29 | 89.8 | 270.3 | 7091 | -1208.55 | -7000
| 15300 | 89.8 | 268.85 | 7091.25 | -1209.09 | -7072.71
| 15326.57 | 89.8 | 268.31 | 7091.35 | -1209.75 | -7099.27
| 15400 | 89.8 | 268.31 | 7091.6 | -1211.91 | -7172.66
| 15500 | 89.8 | 268.31 | 7091.96 | -1214.85 | -7272.62
| 15600 | 89.8 | 268.31 | 7092.31 | -1217.79 | -7372.58
| 15700 | 89.8 | 268.31 | 7092.66 | -1220.73 | -7472.53
| 15800 | 89.8 | 268.31 | 7093.01 | -1223.67 | -7572.49
| 15900 | 89.8 | 268.31 | 7093.36 | -1226.61 | -7672.45
| 16000 | 89.8 | 268.31 | 7093.71 | -1229.55 | -7772.4
| 16100 | 89.8 | 268.31 | 7094.07 | -1232.49 | -7872.36
| 16200 | 89.8 | 268.31 | 7094.42 | -1235.43 | -7972.31
| 16300 | 89.8 | 268.31 | 7094.77 | -1238.37 | -8072.27
| 16400 | 89.8 | 268.31 | 7095.12 | -1241.31 | -8172.23
| 16500 | 89.8 | 268.31 | 7095.47 | -1244.26 | -8272.18
| 16600 | 89.8 | 268.31 | 7095.82 | -1247.2 | -8372.14
| 16700 | 89.8 | 268.31 | 7096.18 | -1250.14 | -8472.09
| 16800 | 89.8 | 268.31 | 7096.53 | -1253.08 | -8572.05
| 16900 | 89.8 | 268.31 | 7096.88 | -1256.02 | -8672.01
| 17000 | 89.8 | 268.31 | 7097.23 | -1258.96 | -8771.96
| 17100 | 89.8 | 268.31 | 7097.58 | -1261.9 | -8871.92
| 17200 | 89.8 | 268.31 | 7097.93 | -1264.84 | -8971.88
| 17300 | 89.8 | 268.31 | 7098.29 | -1267.78 | -9071.83
| 17400 | 89.8 | 268.31 | 7098.64 | -1270.72 | -9171.79
| 17500 | 89.8 | 268.31 | 7098.99 | -1273.66 | -9271.74
| 17600 | 89.8 | 268.31 | 7099.34 | -1276.6 | -9371.7
| 17700 | 89.8 | 268.31 | 7099.69 | -1279.54 | -9471.66
| 17800 | 89.8 | 268.31 | 7100.04 | -1282.48 | -9571.61
| 17900 | 89.8 | 268.31 | 7100.4 | -1285.42 | -9671.57
| 18000 | 89.8 | 268.31 | 7100.75 | -1288.36 | -9771.52
| 18100 | 89.8 | 268.31 | 7101.1 | -1291.3 | -9871.48
| 18200 | 89.8 | 268.31 | 7101.45 | -1294.25 | -9971.44
| 18300 | 89.8 | 268.31 | 7101.8 | -1297.19 | -10071.39
| 18400 | 89.8 | 268.31 | 7102.16 | -1300.13 | -10171.35
| 18500 | 89.8 | 268.31 | 7102.51 | -1303.07 | -10271.3
| 18600 | 89.8 | 268.31 | 7102.86 | -1306.01 | -10371.26
| 18700 | 89.8 | 268.31 | 7103.21 | -1308.95 | -10471.22
| 18800 | 89.8 | 268.31 | 7103.56 | -1311.89 | -10571.17
| 18900 | 89.8 | 268.31 | 7103.91 | -1314.83 | -10671.13
| 18924.51 | 89.8 | 268.31 | 7104 | -1315.55 | -10695.63

## Lookup (hidden)
North Reference | RetunValue | Grid Type | ReturnValue | Deviation Indicator | ReturnValue
| 2 |  | 0 |  | 4
True |  | SPCS-Colorado Central-NAD27 |  | Directional
Grid |  | SPCS-Colorado Central-NAD83 |  | High Angle
|  | SPCS-Colorado North-NAD27 |  | Horizontal
SPCS-Colorado North-NAD83
SPCS-Colorado South-NAD27
SPCS-Colorado South-NAD83
UTM-Zone 12 NAD27
UTM-Zone 12 NAD83
UTM-Zone 13 NAD27
UTM-Zone 13 NAD83