## Data
Header Information | measured depth (ft) | inclination (°) | azimuth (°) | true vertical depth (ft) | northing +N/-S (ft) | easting +E/-W (ft)
Operator Name | 0 | 0 | 0 | 0 | 0 | 0
Synergy Resources Corporation | 100 | 0 | 0 | 100 | 0 | 0
Operator Number | 200 | 0 | 0 | 200 | 0 | 0
| 300 | 0 | 0 | 300 | 0 | 0
Well Name and Number | 400 | 2 | 153.49 | 399.98 | -1.56 | 0.78
Falken 31N-14B-S | 500 | 4 | 153.49 | 499.84 | -6.24 | 3.11
API Number (if available) | 600 | 6 | 153.49 | 599.45 | -14.04 | 7
05-123- | 700 | 8 | 153.49 | 698.7 | -24.95 | 12.44
Location: QQ SEC TWP RGE | 800 | 10 | 153.49 | 797.47 | -38.95 | 19.43
SECTION | 900 | 12 | 153.49 | 895.62 | -56.02 | 27.94
Citing Type: Planned or Actual | 1000 | 14 | 153.49 | 993.06 | -76.15 | 37.98
PLANNED | 1100 | 16 | 153.49 | 1089.64 | -99.31 | 49.54
Deviation Indicator | 1200 | 18 | 153.49 | 1185.27 | -125.47 | 62.58
Horizontal | 1300 | 20 | 153.49 | 1279.82 | -154.6 | 77.12
North Reference | 1400 | 22 | 153.49 | 1373.17 | -186.67 | 93.11
True | 1500 | 24 | 153.49 | 1465.21 | -221.63 | 110.55
Grid Type | 1600 | 26 | 153.49 | 1555.84 | -259.45 | 129.41
#VALUE! | 1613.5 | 26.27 | 153.49 | 1567.96 | -264.77 | 132.07
| 1700 | 26.27 | 153.49 | 1645.53 | -299.03 | 149.16
| 1800 | 26.27 | 153.49 | 1735.2 | -338.64 | 168.91
| 1900 | 26.27 | 153.49 | 1824.87 | -378.24 | 188.67
| 2000 | 26.27 | 153.49 | 1914.54 | -417.85 | 208.42
| 2100 | 26.27 | 153.49 | 2004.21 | -457.46 | 228.18
| 2200 | 26.27 | 153.49 | 2093.89 | -497.06 | 247.93
| 2300 | 26.27 | 153.49 | 2183.56 | -536.67 | 267.69
| 2400 | 26.27 | 153.49 | 2273.23 | -576.28 | 287.45
| 2500 | 26.27 | 153.49 | 2362.9 | -615.88 | 307.2
| 2600 | 26.27 | 153.49 | 2452.57 | -655.49 | 326.96
| 2700 | 26.27 | 153.49 | 2542.24 | -695.1 | 346.71
| 2800 | 26.27 | 153.49 | 2631.92 | -734.7 | 366.47
| 2900 | 26.27 | 153.49 | 2721.59 | -774.31 | 386.22
| 3000 | 26.27 | 153.49 | 2811.26 | -813.91 | 405.98
| 3100 | 26.27 | 153.49 | 2900.93 | -853.52 | 425.74
| 3200 | 26.27 | 153.49 | 2990.6 | -893.13 | 445.49
| 3300 | 26.27 | 153.49 | 3080.28 | -932.73 | 465.25
| 3400 | 26.27 | 153.49 | 3169.95 | -972.34 | 485
| 3500 | 26.27 | 153.49 | 3259.62 | -1011.95 | 504.76
| 3600 | 26.27 | 153.49 | 3349.29 | -1051.55 | 524.51
| 3700 | 26.27 | 153.49 | 3438.96 | -1091.16 | 544.27
| 3800 | 26.27 | 153.49 | 3528.64 | -1130.77 | 564.03
| 3900 | 26.27 | 153.49 | 3618.31 | -1170.37 | 583.78
| 4000 | 26.27 | 153.49 | 3707.98 | -1209.98 | 603.54
| 4100 | 26.27 | 153.49 | 3797.65 | -1249.59 | 623.29
| 4200 | 26.27 | 153.49 | 3887.32 | -1289.19 | 643.05
| 4300 | 26.27 | 153.49 | 3976.99 | -1328.8 | 662.8
| 4400 | 26.27 | 153.49 | 4066.67 | -1368.41 | 682.56
| 4500 | 26.27 | 153.49 | 4156.34 | -1408.01 | 702.32
| 4600 | 26.27 | 153.49 | 4246.01 | -1447.62 | 722.07
| 4700 | 26.27 | 153.49 | 4335.68 | -1487.23 | 741.83
| 4800 | 26.27 | 153.49 | 4425.35 | -1526.83 | 761.58
| 4900 | 26.27 | 153.49 | 4515.03 | -1566.44 | 781.34
| 5000 | 26.27 | 153.49 | 4604.7 | -1606.04 | 801.09
| 5100 | 26.27 | 153.49 | 4694.37 | -1645.65 | 820.85
| 5200 | 26.27 | 153.49 | 4784.04 | -1685.26 | 840.61
| 5300 | 26.27 | 153.49 | 4873.71 | -1724.86 | 860.36
| 5400 | 26.27 | 153.49 | 4963.38 | -1764.47 | 880.12
| 5500 | 26.27 | 153.49 | 5053.06 | -1804.08 | 899.87
| 5600 | 26.27 | 153.49 | 5142.73 | -1843.68 | 919.63
| 5700 | 26.27 | 153.49 | 5232.4 | -1883.29 | 939.38
| 5800 | 26.27 | 153.49 | 5322.07 | -1922.9 | 959.14
| 5900 | 26.27 | 153.49 | 5411.74 | -1962.5 | 978.9
| 6000 | 26.27 | 153.49 | 5501.42 | -2002.11 | 998.65
| 6100 | 26.27 | 153.49 | 5591.09 | -2041.72 | 1018.41
| 6200 | 26.27 | 153.49 | 5680.76 | -2081.32 | 1038.16
| 6300 | 26.27 | 153.49 | 5770.43 | -2120.93 | 1057.92
| 6400 | 26.27 | 153.49 | 5860.1 | -2160.54 | 1077.67
| 6500 | 26.27 | 153.49 | 5949.77 | -2200.14 | 1097.43
| 6600 | 26.27 | 153.49 | 6039.45 | -2239.75 | 1117.19
| 6700 | 26.27 | 153.49 | 6129.12 | -2279.36 | 1136.94
| 6800 | 26.27 | 153.49 | 6218.79 | -2318.96 | 1156.7
| 6900 | 26.27 | 153.49 | 6308.46 | -2358.57 | 1176.45
| 6969.86 | 26.27 | 153.49 | 6371.11 | -2386.24 | 1190.25
| 7000 | 25.26 | 159.29 | 6398.25 | -2398.22 | 1195.51
| 7050 | 24.14 | 169.73 | 6443.7 | -2418.27 | 1201.11
| 7100 | 23.78 | 180.79 | 6489.42 | -2438.42 | 1202.79
| 7150 | 24.21 | 191.82 | 6535.12 | -2458.54 | 1200.55
| 7200 | 25.39 | 202.18 | 6580.53 | -2478.52 | 1194.4
| 7250 | 27.24 | 211.46 | 6625.36 | -2498.21 | 1184.38
| 7300 | 29.61 | 219.49 | 6669.35 | -2517.52 | 1170.54
| 7350 | 32.41 | 226.35 | 6712.21 | -2536.31 | 1152.98
| 7400 | 35.52 | 232.18 | 6753.69 | -2554.47 | 1131.8
| 7450 | 38.86 | 237.16 | 6793.52 | -2571.89 | 1107.14
| 7500 | 42.4 | 241.45 | 6831.47 | -2588.46 | 1079.14
| 7550 | 46.07 | 245.19 | 6867.3 | -2604.08 | 1047.97
| 7600 | 49.84 | 248.48 | 6900.78 | -2618.65 | 1013.84
| 7650 | 53.71 | 251.42 | 6931.72 | -2632.09 | 976.94
| 7700 | 57.63 | 254.09 | 6959.92 | -2644.3 | 937.52
| 7750 | 61.61 | 256.53 | 6985.2 | -2655.22 | 895.8
| 7800 | 65.63 | 258.79 | 7007.41 | -2664.78 | 852.05
| 7850 | 69.68 | 260.91 | 7026.42 | -2672.92 | 806.54
| 7900 | 73.75 | 262.92 | 7042.11 | -2679.58 | 759.55
| 7950 | 77.84 | 264.85 | 7054.37 | -2684.73 | 711.37
| 8000 | 81.95 | 266.73 | 7063.14 | -2688.34 | 662.29
| 8050 | 86.06 | 268.56 | 7068.36 | -2690.38 | 612.61
| 8094.17 | 89.7 | 270.17 | 7070 | -2690.87 | 568.49
| 8100 | 89.7 | 270.17 | 7070.03 | -2690.85 | 562.66
| 8200 | 89.7 | 270.17 | 7070.55 | -2690.56 | 462.66
| 8300 | 89.7 | 270.17 | 7071.07 | -2690.26 | 362.66
| 8400 | 89.7 | 270.17 | 7071.6 | -2689.97 | 262.66
| 8500 | 89.7 | 270.17 | 7072.12 | -2689.68 | 162.66
| 8600 | 89.7 | 270.17 | 7072.64 | -2689.39 | 62.67
| 8700 | 89.7 | 270.17 | 7073.17 | -2689.09 | -37.33
| 8800 | 89.7 | 270.17 | 7073.69 | -2688.8 | -137.33
| 8900 | 89.7 | 270.17 | 7074.21 | -2688.51 | -237.33
| 9000 | 89.7 | 270.17 | 7074.73 | -2688.21 | -337.33
| 9100 | 89.7 | 270.17 | 7075.26 | -2687.92 | -437.33
| 9200 | 89.7 | 270.17 | 7075.78 | -2687.63 | -537.32
| 9300 | 89.7 | 270.17 | 7076.3 | -2687.34 | -637.32
| 9400 | 89.7 | 270.17 | 7076.83 | -2687.04 | -737.32
| 9500 | 89.7 | 270.17 | 7077.35 | -2686.75 | -837.32
| 9600 | 89.7 | 270.17 | 7077.87 | -2686.46 | -937.32
| 9700 | 89.7 | 270.17 | 7078.4 | -2686.17 | -1037.32
| 9800 | 89.7 | 270.17 | 7078.92 | -2685.87 | -1137.31
| 9900 | 89.7 | 270.17 | 7079.44 | -2685.58 | -1237.31
| 10000 | 89.7 | 270.17 | 7079.97 | -2685.29 | -1337.31
| 10100 | 89.7 | 270.17 | 7080.49 | -2684.99 | -1437.31
| 10200 | 89.7 | 270.17 | 7081.01 | -2684.7 | -1537.31
| 10300 | 89.7 | 270.17 | 7081.53 | -2684.41 | -1637.3
| 10400 | 89.7 | 270.17 | 7082.06 | -2684.12 | -1737.3
| 10500 | 89.7 | 270.17 | 7082.58 | -2683.82 | -1837.3
| 10600 | 89.7 | 270.17 | 7083.1 | -2683.53 | -1937.3
| 10700 | 89.7 | 270.17 | 7083.63 | -2683.24 | -2037.3
| 10800 | 89.7 | 270.17 | 7084.15 | -2682.95 | -2137.3
| 10900 | 89.7 | 270.17 | 7084.67 | -2682.65 | -2237.29
| 11000 | 89.7 | 270.17 | 7085.2 | -2682.36 | -2337.29
| 11100 | 89.7 | 270.17 | 7085.72 | -2682.07 | -2437.29
| 11200 | 89.7 | 270.17 | 7086.24 | -2681.77 | -2537.29
| 11300 | 89.7 | 270.17 | 7086.77 | -2681.48 | -2637.29
| 11400 | 89.7 | 270.17 | 7087.29 | -2681.19 | -2737.28
| 11500 | 89.7 | 270.17 | 7087.81 | -2680.9 | -2837.28
| 11600 | 89.7 | 270.17 | 7088.33 | -2680.6 | -2937.28
| 11700 | 89.7 | 270.17 | 7088.86 | -2680.31 | -3037.28
| 11800 | 89.7 | 270.17 | 7089.38 | -2680.02 | -3137.28
| 11900 | 89.7 | 270.17 | 7089.9 | -2679.73 | -3237.28
| 12000 | 89.7 | 270.17 | 7090.43 | -2679.43 | -3337.27
| 12100 | 89.7 | 270.17 | 7090.95 | -2679.14 | -3437.27
| 12200 | 89.7 | 270.17 | 7091.47 | -2678.85 | -3537.27
| 12300 | 89.7 | 270.17 | 7092 | -2678.55 | -3637.27
| 12400 | 89.7 | 270.17 | 7092.52 | -2678.26 | -3737.27
| 12500 | 89.7 | 270.17 | 7093.04 | -2677.97 | -3837.26
| 12600 | 89.7 | 270.17 | 7093.57 | -2677.68 | -3937.26
| 12700 | 89.7 | 270.17 | 7094.09 | -2677.38 | -4037.26
| 12800 | 89.7 | 270.17 | 7094.61 | -2677.09 | -4137.26
| 12900 | 89.7 | 270.17 | 7095.13 | -2676.8 | -4237.26
| 13000 | 89.7 | 270.17 | 7095.66 | -2676.51 | -4337.26
| 13100 | 89.7 | 270.17 | 7096.18 | -2676.21 | -4437.25
| 13200 | 89.7 | 270.17 | 7096.7 | -2675.92 | -4537.25
| 13256.62 | 89.7 | 270.17 | 7097 | -2675.75 | -4593.87

## Lookup (hidden)
North Reference | RetunValue | Grid Type | ReturnValue | Deviation Indicator | ReturnValue
| 2 |  | 0 |  | 4
True |  | SPCS-Colorado Central-NAD27 |  | Directional
Grid |  | SPCS-Colorado Central-NAD83 |  | High Angle
|  | SPCS-Colorado North-NAD27 |  | Horizontal
SPCS-Colorado North-NAD83
SPCS-Colorado South-NAD27
SPCS-Colorado South-NAD83
UTM-Zone 12 NAD27
UTM-Zone 12 NAD83
UTM-Zone 13 NAD27
UTM-Zone 13 NAD83