## Data
Header Information | measured depth (ft) | inclination (°) | azimuth (°) | true vertical depth (ft) | northing +N/-S (ft) | easting +E/-W (ft)
Operator Name | 0 | 0 | 0 | 0 | 0 | 0
Synergy Resources Corporation | 100 | 0 | 0 | 100 | 0 | 0
Operator Number | 200 | 0 | 0 | 200 | 0 | 0
| 300 | 0 | 0 | 300 | 0 | 0
Well Name and Number | 400 | 2 | 155.12 | 399.98 | -1.58 | 0.73
Falken 31C-14-S | 500 | 4 | 155.12 | 499.84 | -6.33 | 2.94
API Number (if available) | 600 | 6 | 155.12 | 599.45 | -14.24 | 6.6
05-123- | 700 | 8 | 155.12 | 698.7 | -25.29 | 11.73
Location: QQ SEC TWP RGE | 800 | 10 | 155.12 | 797.47 | -39.48 | 18.31
SECTION 12-13-T6N R66W | 900 | 12 | 155.12 | 895.62 | -56.79 | 26.34
Citing Type: Planned or Actual | 1000 | 14 | 155.12 | 993.06 | -77.2 | 35.8
PLANNED | 1100 | 16 | 155.12 | 1089.64 | -100.68 | 46.69
Deviation Indicator | 1200 | 18 | 155.12 | 1185.27 | -127.2 | 58.99
Horizontal | 1300 | 20 | 155.12 | 1279.82 | -156.73 | 72.69
North Reference | 1400 | 22 | 155.12 | 1373.17 | -189.24 | 87.76
True | 1500 | 24 | 155.12 | 1465.21 | -224.69 | 104.2
Grid Type | 1600 | 26 | 155.12 | 1555.84 | -263.03 | 121.98
#VALUE! | 1651.5 | 27.03 | 155.12 | 1601.92 | -283.88 | 131.65
| 1700 | 27.03 | 155.12 | 1645.13 | -303.88 | 140.93
| 1800 | 27.03 | 155.12 | 1734.2 | -345.11 | 160.05
| 1900 | 27.03 | 155.12 | 1823.28 | -386.33 | 179.17
| 2000 | 27.03 | 155.12 | 1912.36 | -427.56 | 198.29
| 2100 | 27.03 | 155.12 | 2001.43 | -468.79 | 217.41
| 2200 | 27.03 | 155.12 | 2090.51 | -510.02 | 236.53
| 2300 | 27.03 | 155.12 | 2179.59 | -551.25 | 255.65
| 2400 | 27.03 | 155.12 | 2268.66 | -592.47 | 274.77
| 2500 | 27.03 | 155.12 | 2357.74 | -633.7 | 293.89
| 2600 | 27.03 | 155.12 | 2446.82 | -674.93 | 313.01
| 2700 | 27.03 | 155.12 | 2535.89 | -716.16 | 332.13
| 2800 | 27.03 | 155.12 | 2624.97 | -757.39 | 351.25
| 2900 | 27.03 | 155.12 | 2714.05 | -798.61 | 370.37
| 3000 | 27.03 | 155.12 | 2803.12 | -839.84 | 389.48
| 3100 | 27.03 | 155.12 | 2892.2 | -881.07 | 408.6
| 3200 | 27.03 | 155.12 | 2981.28 | -922.3 | 427.72
| 3300 | 27.03 | 155.12 | 3070.36 | -963.52 | 446.84
| 3400 | 27.03 | 155.12 | 3159.43 | -1004.75 | 465.96
| 3500 | 27.03 | 155.12 | 3248.51 | -1045.98 | 485.08
| 3600 | 27.03 | 155.12 | 3337.59 | -1087.21 | 504.2
| 3700 | 27.03 | 155.12 | 3426.66 | -1128.44 | 523.32
| 3800 | 27.03 | 155.12 | 3515.74 | -1169.66 | 542.44
| 3900 | 27.03 | 155.12 | 3604.82 | -1210.89 | 561.56
| 4000 | 27.03 | 155.12 | 3693.89 | -1252.12 | 580.68
| 4100 | 27.03 | 155.12 | 3782.97 | -1293.35 | 599.8
| 4200 | 27.03 | 155.12 | 3872.05 | -1334.58 | 618.92
| 4300 | 27.03 | 155.12 | 3961.12 | -1375.8 | 638.04
| 4400 | 27.03 | 155.12 | 4050.2 | -1417.03 | 657.16
| 4500 | 27.03 | 155.12 | 4139.28 | -1458.26 | 676.28
| 4600 | 27.03 | 155.12 | 4228.35 | -1499.49 | 695.4
| 4700 | 27.03 | 155.12 | 4317.43 | -1540.72 | 714.52
| 4800 | 27.03 | 155.12 | 4406.51 | -1581.94 | 733.64
| 4900 | 27.03 | 155.12 | 4495.59 | -1623.17 | 752.76
| 5000 | 27.03 | 155.12 | 4584.66 | -1664.4 | 771.88
| 5100 | 27.03 | 155.12 | 4673.74 | -1705.63 | 791
| 5200 | 27.03 | 155.12 | 4762.82 | -1746.86 | 810.12
| 5300 | 27.03 | 155.12 | 4851.89 | -1788.08 | 829.24
| 5400 | 27.03 | 155.12 | 4940.97 | -1829.31 | 848.36
| 5500 | 27.03 | 155.12 | 5030.05 | -1870.54 | 867.48
| 5600 | 27.03 | 155.12 | 5119.12 | -1911.77 | 886.6
| 5700 | 27.03 | 155.12 | 5208.2 | -1952.99 | 905.72
| 5800 | 27.03 | 155.12 | 5297.28 | -1994.22 | 924.84
| 5900 | 27.03 | 155.12 | 5386.35 | -2035.45 | 943.96
| 6000 | 27.03 | 155.12 | 5475.43 | -2076.68 | 963.08
| 6100 | 27.03 | 155.12 | 5564.51 | -2117.91 | 982.2
| 6200 | 27.03 | 155.12 | 5653.58 | -2159.13 | 1001.32
| 6300 | 27.03 | 155.12 | 5742.66 | -2200.36 | 1020.44
| 6400 | 27.03 | 155.12 | 5831.74 | -2241.59 | 1039.56
| 6500 | 27.03 | 155.12 | 5920.82 | -2282.82 | 1058.68
| 6600 | 27.03 | 155.12 | 6009.89 | -2324.05 | 1077.8
| 6700 | 27.03 | 155.12 | 6098.97 | -2365.27 | 1096.92
| 6800 | 27.03 | 155.12 | 6188.05 | -2406.5 | 1116.04
| 6900 | 27.03 | 155.12 | 6277.12 | -2447.73 | 1135.16
| 7000 | 27.03 | 155.12 | 6366.2 | -2488.96 | 1154.28
| 7100 | 27.03 | 155.12 | 6455.28 | -2530.19 | 1173.4
| 7197.64 | 27.03 | 155.12 | 6542.25 | -2570.44 | 1192.07
| 7200 | 26.95 | 155.55 | 6544.35 | -2571.41 | 1192.52
| 7250 | 25.55 | 165.24 | 6589.22 | -2592.17 | 1199.96
| 7300 | 24.85 | 175.69 | 6634.48 | -2613.08 | 1203.5
| 7350 | 24.91 | 186.4 | 6679.86 | -2634.03 | 1203.11
| 7400 | 25.71 | 196.77 | 6725.09 | -2654.89 | 1198.81
| 7450 | 27.19 | 206.32 | 6769.87 | -2675.53 | 1190.61
| 7500 | 29.25 | 214.79 | 6813.94 | -2695.81 | 1178.57
| 7550 | 31.78 | 222.13 | 6857.03 | -2715.62 | 1162.76
| 7600 | 34.67 | 228.43 | 6898.86 | -2734.83 | 1143.27
| 7650 | 37.84 | 233.84 | 6939.19 | -2753.32 | 1120.24
| 7700 | 41.22 | 238.5 | 6977.75 | -2770.99 | 1093.8
| 7750 | 44.77 | 242.57 | 7014.32 | -2787.72 | 1064.1
| 7800 | 48.45 | 246.15 | 7048.67 | -2803.4 | 1031.35
| 7850 | 52.22 | 249.33 | 7080.59 | -2817.95 | 995.73
| 7900 | 56.07 | 252.21 | 7109.87 | -2831.27 | 957.48
| 7950 | 59.98 | 254.83 | 7136.35 | -2843.28 | 916.81
| 8000 | 63.94 | 257.26 | 7159.85 | -2853.9 | 873.99
| 8050 | 67.94 | 259.52 | 7180.23 | -2863.07 | 829.28
| 8100 | 71.97 | 261.66 | 7197.37 | -2870.74 | 782.95
| 8150 | 76.01 | 263.7 | 7211.16 | -2876.86 | 735.3
| 8200 | 80.08 | 265.67 | 7221.51 | -2881.38 | 686.6
| 8250 | 84.16 | 267.6 | 7228.37 | -2884.28 | 637.17
| 8300 | 88.24 | 269.49 | 7231.68 | -2885.55 | 587.31
| 8317.45 | 89.67 | 270.15 | 7232 | -2885.6 | 569.86
| 8400 | 89.67 | 270.15 | 7232.48 | -2885.39 | 487.32
| 8500 | 89.67 | 270.15 | 7233.06 | -2885.13 | 387.32
| 8600 | 89.67 | 270.15 | 7233.64 | -2884.86 | 287.32
| 8700 | 89.67 | 270.15 | 7234.22 | -2884.6 | 187.32
| 8800 | 89.67 | 270.15 | 7234.8 | -2884.34 | 87.33
| 8900 | 89.67 | 270.15 | 7235.39 | -2884.08 | -12.67
| 9000 | 89.67 | 270.15 | 7235.97 | -2883.82 | -112.67
| 9100 | 89.67 | 270.15 | 7236.55 | -2883.56 | -212.67
| 9200 | 89.67 | 270.15 | 7237.13 | -2883.3 | -312.67
| 9300 | 89.67 | 270.15 | 7237.71 | -2883.04 | -412.66
| 9400 | 89.67 | 270.15 | 7238.29 | -2882.78 | -512.66
| 9500 | 89.67 | 270.15 | 7238.87 | -2882.51 | -612.66
| 9600 | 89.67 | 270.15 | 7239.45 | -2882.25 | -712.66
| 9700 | 89.67 | 270.15 | 7240.03 | -2881.99 | -812.66
| 9800 | 89.67 | 270.15 | 7240.61 | -2881.73 | -912.65
| 9900 | 89.67 | 270.15 | 7241.2 | -2881.47 | -1012.65
| 10000 | 89.67 | 270.15 | 7241.78 | -2881.21 | -1112.65
| 10100 | 89.67 | 270.15 | 7242.36 | -2880.95 | -1212.65
| 10200 | 89.67 | 270.15 | 7242.94 | -2880.69 | -1312.65
| 10300 | 89.67 | 270.15 | 7243.52 | -2880.42 | -1412.64
| 10400 | 89.67 | 270.15 | 7244.1 | -2880.16 | -1512.64
| 10500 | 89.67 | 270.15 | 7244.68 | -2879.9 | -1612.64
| 10600 | 89.67 | 270.15 | 7245.26 | -2879.64 | -1712.64
| 10700 | 89.67 | 270.15 | 7245.84 | -2879.38 | -1812.64
| 10800 | 89.67 | 270.15 | 7246.42 | -2879.12 | -1912.63
| 10900 | 89.67 | 270.15 | 7247.01 | -2878.86 | -2012.63
| 11000 | 89.67 | 270.15 | 7247.59 | -2878.6 | -2112.63
| 11100 | 89.67 | 270.15 | 7248.17 | -2878.33 | -2212.63
| 11200 | 89.67 | 270.15 | 7248.75 | -2878.07 | -2312.63
| 11300 | 89.67 | 270.15 | 7249.33 | -2877.81 | -2412.62
| 11400 | 89.67 | 270.15 | 7249.91 | -2877.55 | -2512.62
| 11500 | 89.67 | 270.15 | 7250.49 | -2877.29 | -2612.62
| 11600 | 89.67 | 270.15 | 7251.07 | -2877.03 | -2712.62
| 11700 | 89.67 | 270.15 | 7251.65 | -2876.77 | -2812.62
| 11800 | 89.67 | 270.15 | 7252.23 | -2876.51 | -2912.61
| 11900 | 89.67 | 270.15 | 7252.82 | -2876.24 | -3012.61
| 12000 | 89.67 | 270.15 | 7253.4 | -2875.98 | -3112.61
| 12100 | 89.67 | 270.15 | 7253.98 | -2875.72 | -3212.61
| 12200 | 89.67 | 270.15 | 7254.56 | -2875.46 | -3312.61
| 12300 | 89.67 | 270.15 | 7255.14 | -2875.2 | -3412.6
| 12400 | 89.67 | 270.15 | 7255.72 | -2874.94 | -3512.6
| 12500 | 89.67 | 270.15 | 7256.3 | -2874.68 | -3612.6
| 12600 | 89.67 | 270.15 | 7256.88 | -2874.42 | -3712.6
| 12700 | 89.67 | 270.15 | 7257.46 | -2874.15 | -3812.6
| 12800 | 89.67 | 270.15 | 7258.04 | -2873.89 | -3912.59
| 12900 | 89.67 | 270.15 | 7258.63 | -2873.63 | -4012.59
| 13000 | 89.67 | 270.15 | 7259.21 | -2873.37 | -4112.59
| 13100 | 89.67 | 270.15 | 7259.79 | -2873.11 | -4212.59
| 13200 | 89.67 | 270.15 | 7260.37 | -2872.85 | -4312.59
| 13300 | 89.67 | 270.15 | 7260.95 | -2872.59 | -4412.58
| 13400 | 89.67 | 270.15 | 7261.53 | -2872.33 | -4512.58
| 13480.77 | 89.67 | 270.15 | 7262 | -2872.12 | -4593.35

## Lookup (hidden)
North Reference | RetunValue | Grid Type | ReturnValue | Deviation Indicator | ReturnValue
| 2 |  | 0 |  | 4
True |  | SPCS-Colorado Central-NAD27 |  | Directional
Grid |  | SPCS-Colorado Central-NAD83 |  | High Angle
|  | SPCS-Colorado North-NAD27 |  | Horizontal
SPCS-Colorado North-NAD83
SPCS-Colorado South-NAD27
SPCS-Colorado South-NAD83
UTM-Zone 12 NAD27
UTM-Zone 12 NAD83
UTM-Zone 13 NAD27
UTM-Zone 13 NAD83