## Data
Header Information | measured depth (ft) | inclination (°) | azimuth (°) | true vertical depth (ft) | northing +N/-S (ft) | easting +E/-W (ft)
Operator Name | 0 | 0 | 0 | 0 | 0 | 0
Synergy Resources Corporation | 100 | 0 | 0 | 100 | 0 | 0
Operator Number | 200 | 0 | 0 | 200 | 0 | 0
| 300 | 2 | 144.35 | 299.98 | -1.42 | 1.02
Well Name and Number | 400 | 4 | 144.35 | 399.84 | -5.67 | 4.07
Falken 30N-14B-S | 500 | 6 | 144.35 | 499.45 | -12.75 | 9.15
API Number (if available) | 600 | 8 | 144.35 | 598.7 | -22.66 | 16.25
05-123- | 700 | 10 | 144.35 | 697.47 | -35.37 | 25.37
Location: QQ SEC TWP RGE | 800 | 12 | 144.35 | 795.62 | -50.87 | 36.49
SECTION 12-13-T6N R66W | 900 | 14 | 144.35 | 893.06 | -69.15 | 49.6
Citing Type: Planned or Actual | 1000 | 16 | 144.35 | 989.64 | -90.18 | 64.68
PLANNED | 1100 | 18 | 144.35 | 1085.27 | -113.94 | 81.72
Deviation Indicator | 1191.5 | 19.83 | 144.35 | 1171.82 | -138.04 | 99.01
Horizontal | 1200 | 19.83 | 144.35 | 1179.82 | -140.38 | 100.69
North Reference | 1300 | 19.83 | 144.35 | 1273.89 | -167.95 | 120.46
True | 1400 | 19.83 | 144.35 | 1367.96 | -195.51 | 140.23
Grid Type | 1500 | 19.83 | 144.35 | 1462.03 | -223.08 | 160
#VALUE! | 1600 | 19.83 | 144.35 | 1556.1 | -250.64 | 179.77
| 1700 | 19.83 | 144.35 | 1650.17 | -278.21 | 199.55
| 1800 | 19.83 | 144.35 | 1744.24 | -305.77 | 219.32
| 1900 | 19.83 | 144.35 | 1838.31 | -333.34 | 239.09
| 2000 | 19.83 | 144.35 | 1932.38 | -360.91 | 258.86
| 2100 | 19.83 | 144.35 | 2026.45 | -388.47 | 278.63
| 2200 | 19.83 | 144.35 | 2120.52 | -416.04 | 298.4
| 2300 | 19.83 | 144.35 | 2214.59 | -443.6 | 318.17
| 2400 | 19.83 | 144.35 | 2308.66 | -471.17 | 337.95
| 2500 | 19.83 | 144.35 | 2402.73 | -498.73 | 357.72
| 2600 | 19.83 | 144.35 | 2496.8 | -526.3 | 377.49
| 2700 | 19.83 | 144.35 | 2590.87 | -553.86 | 397.26
| 2800 | 19.83 | 144.35 | 2684.95 | -581.43 | 417.03
| 2900 | 19.83 | 144.35 | 2779.02 | -609 | 436.8
| 3000 | 19.83 | 144.35 | 2873.09 | -636.56 | 456.57
| 3100 | 19.83 | 144.35 | 2967.16 | -664.13 | 476.35
| 3200 | 19.83 | 144.35 | 3061.23 | -691.69 | 496.12
| 3300 | 19.83 | 144.35 | 3155.3 | -719.26 | 515.89
| 3400 | 19.83 | 144.35 | 3249.37 | -746.82 | 535.66
| 3500 | 19.83 | 144.35 | 3343.44 | -774.39 | 555.43
| 3600 | 19.83 | 144.35 | 3437.51 | -801.96 | 575.2
| 3700 | 19.83 | 144.35 | 3531.58 | -829.52 | 594.97
| 3800 | 19.83 | 144.35 | 3625.65 | -857.09 | 614.75
| 3900 | 19.83 | 144.35 | 3719.72 | -884.65 | 634.52
| 4000 | 19.83 | 144.35 | 3813.79 | -912.22 | 654.29
| 4100 | 19.83 | 144.35 | 3907.86 | -939.78 | 674.06
| 4200 | 19.83 | 144.35 | 4001.93 | -967.35 | 693.83
| 4300 | 19.83 | 144.35 | 4096 | -994.91 | 713.6
| 4400 | 19.83 | 144.35 | 4190.07 | -1022.48 | 733.37
| 4500 | 19.83 | 144.35 | 4284.14 | -1050.05 | 753.15
| 4600 | 19.83 | 144.35 | 4378.21 | -1077.61 | 772.92
| 4700 | 19.83 | 144.35 | 4472.28 | -1105.18 | 792.69
| 4800 | 19.83 | 144.35 | 4566.35 | -1132.74 | 812.46
| 4900 | 19.83 | 144.35 | 4660.42 | -1160.31 | 832.23
| 5000 | 19.83 | 144.35 | 4754.49 | -1187.87 | 852
| 5100 | 19.83 | 144.35 | 4848.56 | -1215.44 | 871.77
| 5200 | 19.83 | 144.35 | 4942.63 | -1243 | 891.55
| 5300 | 19.83 | 144.35 | 5036.7 | -1270.57 | 911.32
| 5400 | 19.83 | 144.35 | 5130.77 | -1298.14 | 931.09
| 5500 | 19.83 | 144.35 | 5224.84 | -1325.7 | 950.86
| 5600 | 19.83 | 144.35 | 5318.91 | -1353.27 | 970.63
| 5700 | 19.83 | 144.35 | 5412.98 | -1380.83 | 990.4
| 5800 | 19.83 | 144.35 | 5507.05 | -1408.4 | 1010.17
| 5900 | 19.83 | 144.35 | 5601.13 | -1435.96 | 1029.95
| 6000 | 19.83 | 144.35 | 5695.2 | -1463.53 | 1049.72
| 6100 | 19.83 | 144.35 | 5789.27 | -1491.1 | 1069.49
| 6200 | 19.83 | 144.35 | 5883.34 | -1518.66 | 1089.26
| 6300 | 19.83 | 144.35 | 5977.41 | -1546.23 | 1109.03
| 6400 | 19.83 | 144.35 | 6071.48 | -1573.79 | 1128.8
| 6500 | 19.83 | 144.35 | 6165.55 | -1601.36 | 1148.57
| 6600 | 19.83 | 144.35 | 6259.62 | -1628.92 | 1168.35
| 6677.33 | 19.83 | 144.35 | 6332.36 | -1650.24 | 1183.63
| 6700 | 18.75 | 149.6 | 6353.76 | -1656.51 | 1187.72
| 6750 | 16.99 | 163.14 | 6401.37 | -1670.44 | 1193.91
| 6800 | 16.29 | 178.71 | 6449.3 | -1684.45 | 1196.19
| 6850 | 16.77 | 194.48 | 6497.25 | -1698.45 | 1194.54
| 6900 | 18.34 | 208.5 | 6544.94 | -1712.36 | 1188.98
| 6950 | 20.76 | 219.87 | 6592.08 | -1726.08 | 1179.54
| 7000 | 23.77 | 228.73 | 6638.35 | -1739.54 | 1166.28
| 7050 | 27.18 | 235.59 | 6683.49 | -1752.65 | 1149.27
| 7100 | 30.85 | 240.98 | 6727.22 | -1765.32 | 1128.63
| 7150 | 34.69 | 245.3 | 6769.26 | -1777.5 | 1104.49
| 7200 | 38.66 | 248.85 | 6809.36 | -1789.08 | 1076.98
| 7250 | 42.72 | 251.82 | 6847.27 | -1800.02 | 1046.28
| 7300 | 46.85 | 254.37 | 6882.75 | -1810.23 | 1012.58
| 7350 | 51.03 | 256.59 | 6915.58 | -1819.66 | 976.09
| 7400 | 55.24 | 258.56 | 6945.57 | -1828.24 | 937.04
| 7450 | 59.49 | 260.35 | 6972.53 | -1835.93 | 895.65
| 7500 | 63.75 | 261.98 | 6996.3 | -1842.67 | 852.19
| 7550 | 68.03 | 263.49 | 7016.72 | -1848.43 | 806.93
| 7600 | 72.33 | 264.92 | 7033.66 | -1853.17 | 760.14
| 7650 | 76.63 | 266.28 | 7047.04 | -1856.86 | 712.12
| 7700 | 80.95 | 267.59 | 7056.76 | -1859.48 | 663.16
| 7750 | 85.26 | 268.87 | 7062.76 | -1861.01 | 613.56
| 7799.36 | 89.53 | 270.12 | 7065 | -1861.44 | 564.26
| 7900 | 89.53 | 270.12 | 7065.83 | -1861.23 | 463.62
| 8000 | 89.53 | 270.12 | 7066.66 | -1861.02 | 363.63
| 8100 | 89.53 | 270.12 | 7067.49 | -1860.81 | 263.63
| 8200 | 89.53 | 270.12 | 7068.31 | -1860.61 | 163.64
| 8300 | 89.53 | 270.12 | 7069.14 | -1860.4 | 63.64
| 8400 | 89.53 | 270.12 | 7069.96 | -1860.19 | -36.36
| 8500 | 89.53 | 270.12 | 7070.79 | -1859.98 | -136.35
| 8600 | 89.53 | 270.12 | 7071.61 | -1859.77 | -236.35
| 8700 | 89.53 | 270.12 | 7072.44 | -1859.56 | -336.35
| 8800 | 89.53 | 270.12 | 7073.27 | -1859.35 | -436.34
| 8900 | 89.53 | 270.12 | 7074.09 | -1859.14 | -536.34
| 9000 | 89.53 | 270.12 | 7074.92 | -1858.93 | -636.34
| 9100 | 89.53 | 270.12 | 7075.74 | -1858.72 | -736.33
| 9200 | 89.53 | 270.12 | 7076.57 | -1858.51 | -836.33
| 9300 | 89.53 | 270.12 | 7077.4 | -1858.3 | -936.32
| 9400 | 89.53 | 270.12 | 7078.22 | -1858.1 | -1036.32
| 9500 | 89.53 | 270.12 | 7079.05 | -1857.89 | -1136.32
| 9600 | 89.53 | 270.12 | 7079.87 | -1857.68 | -1236.31
| 9700 | 89.53 | 270.12 | 7080.7 | -1857.47 | -1336.31
| 9800 | 89.53 | 270.12 | 7081.53 | -1857.26 | -1436.31
| 9900 | 89.53 | 270.12 | 7082.35 | -1857.05 | -1536.3
| 10000 | 89.53 | 270.12 | 7083.18 | -1856.84 | -1636.3
| 10100 | 89.53 | 270.12 | 7084 | -1856.63 | -1736.3
| 10200 | 89.53 | 270.12 | 7084.83 | -1856.42 | -1836.29
| 10300 | 89.53 | 270.12 | 7085.65 | -1856.21 | -1936.29
| 10400 | 89.53 | 270.12 | 7086.48 | -1856 | -2036.28
| 10500 | 89.53 | 270.12 | 7087.31 | -1855.79 | -2136.28
| 10600 | 89.53 | 270.12 | 7088.13 | -1855.59 | -2236.28
| 10700 | 89.53 | 270.12 | 7088.96 | -1855.38 | -2336.27
| 10800 | 89.53 | 270.12 | 7089.78 | -1855.17 | -2436.27
| 10900 | 89.53 | 270.12 | 7090.61 | -1854.96 | -2536.27
| 11000 | 89.53 | 270.12 | 7091.44 | -1854.75 | -2636.26
| 11100 | 89.53 | 270.12 | 7092.26 | -1854.54 | -2736.26
| 11200 | 89.53 | 270.12 | 7093.09 | -1854.33 | -2836.26
| 11300 | 89.53 | 270.12 | 7093.91 | -1854.12 | -2936.25
| 11400 | 89.53 | 270.12 | 7094.74 | -1853.91 | -3036.25
| 11500 | 89.53 | 270.12 | 7095.57 | -1853.7 | -3136.24
| 11600 | 89.53 | 270.12 | 7096.39 | -1853.49 | -3236.24
| 11700 | 89.53 | 270.12 | 7097.22 | -1853.28 | -3336.24
| 11800 | 89.53 | 270.12 | 7098.04 | -1853.08 | -3436.23
| 11900 | 89.53 | 270.12 | 7098.87 | -1852.87 | -3536.23
| 12000 | 89.53 | 270.12 | 7099.69 | -1852.66 | -3636.23
| 12100 | 89.53 | 270.12 | 7100.52 | -1852.45 | -3736.22
| 12200 | 89.53 | 270.12 | 7101.35 | -1852.24 | -3836.22
| 12300 | 89.53 | 270.12 | 7102.17 | -1852.03 | -3936.22
| 12400 | 89.53 | 270.12 | 7103 | -1851.82 | -4036.21
| 12500 | 89.53 | 270.12 | 7103.82 | -1851.61 | -4136.21
| 12600 | 89.53 | 270.12 | 7104.65 | -1851.4 | -4236.2
| 12700 | 89.53 | 270.12 | 7105.48 | -1851.19 | -4336.2
| 12800 | 89.53 | 270.12 | 7106.3 | -1850.98 | -4436.2
| 12900 | 89.53 | 270.12 | 7107.13 | -1850.77 | -4536.19
| 13000 | 89.53 | 270.12 | 7107.95 | -1850.57 | -4636.19
| 13100 | 89.53 | 270.12 | 7108.78 | -1850.36 | -4736.19
| 13200 | 89.53 | 270.12 | 7109.61 | -1850.15 | -4836.18
| 13300 | 89.53 | 270.12 | 7110.43 | -1849.94 | -4936.18
| 13368.87 | 89.53 | 270.12 | 7111 | -1849.79 | -5005.04

## Lookup (hidden)
North Reference | RetunValue | Grid Type | ReturnValue | Deviation Indicator | ReturnValue
| 2 |  | 0 |  | 4
True |  | SPCS-Colorado Central-NAD27 |  | Directional
Grid |  | SPCS-Colorado Central-NAD83 |  | High Angle
|  | SPCS-Colorado North-NAD27 |  | Horizontal
SPCS-Colorado North-NAD83
SPCS-Colorado South-NAD27
SPCS-Colorado South-NAD83
UTM-Zone 12 NAD27
UTM-Zone 12 NAD83
UTM-Zone 13 NAD27
UTM-Zone 13 NAD83