## Data
Header Information | measured depth (ft) | inclination (°) | azimuth (°) | true vertical depth (ft) | northing +N/-S (ft) | easting +E/-W (ft)
Operator Name | 0 | 0 | 0 | 0 | 0 | 0
Synergy Resources Corporation | 100 | 0 | 0 | 100 | 0 | 0
Operator Number | 200 | 0 | 0 | 200 | 0 | 0
| 300 | 2 | 145.94 | 299.98 | -1.45 | 0.98
Well Name and Number | 400 | 4 | 145.94 | 399.84 | -5.78 | 3.91
Falken 30C-14-S | 500 | 6 | 145.94 | 499.45 | -13 | 8.79
API Number (if available) | 600 | 8 | 145.94 | 598.7 | -23.1 | 15.61
05-123- | 700 | 10 | 145.94 | 697.47 | -36.06 | 24.37
Location: QQ SEC TWP RGE | 800 | 12 | 145.94 | 795.62 | -51.87 | 35.06
SECTION 12-13 T6N R66W | 900 | 14 | 145.94 | 893.06 | -70.5 | 47.65
Citing Type: Planned or Actual | 1000 | 16 | 145.94 | 989.64 | -91.94 | 62.15
PLANNED | 1100 | 18 | 145.94 | 1085.27 | -116.17 | 78.52
Deviation Indicator | 1200 | 20 | 145.94 | 1179.82 | -143.14 | 96.75
Horizontal | 1300 | 20 | 145.94 | 1273.78 | -171.47 | 115.9
North Reference | 1400 | 20 | 145.94 | 1367.75 | -199.81 | 135.05
True | 1500 | 20 | 145.94 | 1461.72 | -228.15 | 154.21
Grid Type | 1600 | 20 | 145.94 | 1555.69 | -256.48 | 173.36
#VALUE! | 1700 | 20 | 145.94 | 1649.66 | -284.82 | 192.51
| 1800 | 20 | 145.94 | 1743.63 | -313.16 | 211.66
| 1900 | 20 | 145.94 | 1837.6 | -341.49 | 230.82
| 2000 | 20 | 145.94 | 1931.57 | -369.83 | 249.97
| 2100 | 20 | 145.94 | 2025.54 | -398.17 | 269.12
| 2200 | 20 | 145.94 | 2119.51 | -426.5 | 288.28
| 2300 | 20 | 145.94 | 2213.48 | -454.84 | 307.43
| 2400 | 20 | 145.94 | 2307.45 | -483.17 | 326.58
| 2500 | 20 | 145.94 | 2401.42 | -511.51 | 345.73
| 2600 | 20 | 145.94 | 2495.39 | -539.85 | 364.89
| 2700 | 20 | 145.94 | 2589.35 | -568.18 | 384.04
| 2800 | 20 | 145.94 | 2683.32 | -596.52 | 403.19
| 2900 | 20 | 145.94 | 2777.29 | -624.86 | 422.34
| 3000 | 20 | 145.94 | 2871.26 | -653.19 | 441.5
| 3100 | 20 | 145.94 | 2965.23 | -681.53 | 460.65
| 3200 | 20 | 145.94 | 3059.2 | -709.87 | 479.8
| 3300 | 20 | 145.94 | 3153.17 | -738.2 | 498.96
| 3400 | 20 | 145.94 | 3247.14 | -766.54 | 518.11
| 3500 | 20 | 145.94 | 3341.11 | -794.88 | 537.26
| 3600 | 20 | 145.94 | 3435.08 | -823.21 | 556.41
| 3700 | 20 | 145.94 | 3529.05 | -851.55 | 575.57
| 3800 | 20 | 145.94 | 3623.02 | -879.88 | 594.72
| 3900 | 20 | 145.94 | 3716.99 | -908.22 | 613.87
| 4000 | 20 | 145.94 | 3810.95 | -936.56 | 633.02
| 4100 | 20 | 145.94 | 3904.92 | -964.89 | 652.18
| 4200 | 20 | 145.94 | 3998.89 | -993.23 | 671.33
| 4300 | 20 | 145.94 | 4092.86 | -1021.57 | 690.48
| 4400 | 20 | 145.94 | 4186.83 | -1049.9 | 709.64
| 4500 | 20 | 145.94 | 4280.8 | -1078.24 | 728.79
| 4600 | 20 | 145.94 | 4374.77 | -1106.58 | 747.94
| 4700 | 20 | 145.94 | 4468.74 | -1134.91 | 767.09
| 4800 | 20 | 145.94 | 4562.71 | -1163.25 | 786.25
| 4900 | 20 | 145.94 | 4656.68 | -1191.58 | 805.4
| 5000 | 20 | 145.94 | 4750.65 | -1219.92 | 824.55
| 5100 | 20 | 145.94 | 4844.62 | -1248.26 | 843.7
| 5200 | 20 | 145.94 | 4938.59 | -1276.59 | 862.86
| 5300 | 20 | 145.94 | 5032.56 | -1304.93 | 882.01
| 5400 | 20 | 145.94 | 5126.52 | -1333.27 | 901.16
| 5500 | 20 | 145.94 | 5220.49 | -1361.6 | 920.32
| 5600 | 20 | 145.94 | 5314.46 | -1389.94 | 939.47
| 5700 | 20 | 145.94 | 5408.43 | -1418.28 | 958.62
| 5800 | 20 | 145.94 | 5502.4 | -1446.61 | 977.77
| 5900 | 20 | 145.94 | 5596.37 | -1474.95 | 996.93
| 6000 | 20 | 145.94 | 5690.34 | -1503.28 | 1016.08
| 6100 | 20 | 145.94 | 5784.31 | -1531.62 | 1035.23
| 6200 | 20 | 145.94 | 5878.28 | -1559.96 | 1054.38
| 6300 | 20 | 145.94 | 5972.25 | -1588.29 | 1073.54
| 6400 | 20 | 145.94 | 6066.22 | -1616.63 | 1092.69
| 6500 | 20 | 145.94 | 6160.19 | -1644.97 | 1111.84
| 6600 | 20 | 145.94 | 6254.16 | -1673.3 | 1131
| 6700 | 20 | 145.94 | 6348.12 | -1701.64 | 1150.15
| 6800 | 20 | 145.94 | 6442.09 | -1729.98 | 1169.3
| 6869.92 | 20 | 145.94 | 6507.8 | -1749.79 | 1182.69
| 6900 | 18.71 | 153.13 | 6536.18 | -1758.35 | 1187.75
| 6950 | 17.27 | 166.98 | 6583.76 | -1772.74 | 1193.05
| 7000 | 16.9 | 182.29 | 6631.58 | -1787.24 | 1194.44
| 7050 | 17.68 | 197.24 | 6679.34 | -1801.76 | 1191.89
| 7100 | 19.46 | 210.26 | 6726.76 | -1816.21 | 1185.44
| 7150 | 22 | 220.78 | 6773.53 | -1830.51 | 1175.12
| 7200 | 25.08 | 229.03 | 6819.38 | -1844.55 | 1161
| 7250 | 28.51 | 235.5 | 6864.01 | -1858.27 | 1143.16
| 7300 | 32.19 | 240.64 | 6907.16 | -1871.56 | 1121.7
| 7350 | 36.04 | 244.8 | 6948.56 | -1884.36 | 1096.78
| 7400 | 40 | 248.26 | 6987.94 | -1896.58 | 1068.53
| 7450 | 44.06 | 251.18 | 7025.08 | -1908.15 | 1037.13
| 7500 | 48.17 | 253.7 | 7059.73 | -1918.99 | 1002.77
| 7550 | 52.34 | 255.91 | 7091.7 | -1929.04 | 965.68
| 7600 | 56.54 | 257.89 | 7120.77 | -1938.24 | 926.07
| 7650 | 60.78 | 259.68 | 7146.77 | -1946.53 | 884.19
| 7700 | 65.03 | 261.33 | 7169.54 | -1953.85 | 840.29
| 7750 | 69.3 | 262.87 | 7188.94 | -1960.17 | 794.66
| 7800 | 73.58 | 264.33 | 7204.85 | -1965.45 | 747.57
| 7850 | 77.88 | 265.72 | 7217.17 | -1969.64 | 699.31
| 7900 | 82.18 | 267.07 | 7225.83 | -1972.74 | 650.17
| 7950 | 86.48 | 268.39 | 7230.77 | -1974.71 | 600.47
| 7985.49 | 89.54 | 269.32 | 7232 | -1975.42 | 565.01
| 8000 | 89.54 | 269.32 | 7232.12 | -1975.59 | 550.5
| 8100 | 89.54 | 269.32 | 7232.93 | -1976.78 | 450.51
| 8200 | 89.54 | 269.32 | 7233.74 | -1977.97 | 350.52
| 8300 | 89.54 | 269.32 | 7234.54 | -1979.16 | 250.53
| 8400 | 89.54 | 269.32 | 7235.35 | -1980.35 | 150.54
| 8500 | 89.54 | 269.32 | 7236.16 | -1981.55 | 50.55
| 8600 | 89.54 | 269.32 | 7236.97 | -1982.74 | -49.44
| 8700 | 89.54 | 269.32 | 7237.77 | -1983.93 | -149.42
| 8800 | 89.54 | 269.32 | 7238.58 | -1985.12 | -249.41
| 8900 | 89.54 | 269.32 | 7239.39 | -1986.31 | -349.4
| 9000 | 89.54 | 269.32 | 7240.2 | -1987.5 | -449.39
| 9100 | 89.54 | 269.32 | 7241.01 | -1988.69 | -549.38
| 9200 | 89.54 | 269.32 | 7241.81 | -1989.89 | -649.37
| 9300 | 89.54 | 269.32 | 7242.62 | -1991.08 | -749.36
| 9400 | 89.54 | 269.32 | 7243.43 | -1992.27 | -849.35
| 9500 | 89.54 | 269.32 | 7244.24 | -1993.46 | -949.34
| 9600 | 89.54 | 269.32 | 7245.04 | -1994.65 | -1049.33
| 9700 | 89.54 | 269.32 | 7245.85 | -1995.84 | -1149.32
| 9800 | 89.54 | 269.32 | 7246.66 | -1997.04 | -1249.31
| 9900 | 89.54 | 269.32 | 7247.47 | -1998.23 | -1349.3
| 10000 | 89.54 | 269.32 | 7248.28 | -1999.42 | -1449.29
| 10100 | 89.54 | 269.32 | 7249.08 | -2000.61 | -1549.28
| 10200 | 89.54 | 269.32 | 7249.89 | -2001.8 | -1649.27
| 10300 | 89.54 | 269.32 | 7250.7 | -2002.99 | -1749.26
| 10400 | 89.54 | 269.32 | 7251.51 | -2004.18 | -1849.25
| 10500 | 89.54 | 269.32 | 7252.31 | -2005.38 | -1949.24
| 10600 | 89.54 | 269.32 | 7253.12 | -2006.57 | -2049.23
| 10700 | 89.54 | 269.32 | 7253.93 | -2007.76 | -2149.22
| 10800 | 89.54 | 269.32 | 7254.74 | -2008.95 | -2249.21
| 10900 | 89.54 | 269.32 | 7255.55 | -2010.14 | -2349.2
| 11000 | 89.54 | 269.32 | 7256.35 | -2011.33 | -2449.19
| 11100 | 89.54 | 269.32 | 7257.16 | -2012.52 | -2549.18
| 11200 | 89.54 | 269.32 | 7257.97 | -2013.72 | -2649.17
| 11300 | 89.54 | 269.32 | 7258.78 | -2014.91 | -2749.16
| 11400 | 89.54 | 269.32 | 7259.58 | -2016.1 | -2849.15
| 11500 | 89.54 | 269.32 | 7260.39 | -2017.29 | -2949.13
| 11600 | 89.54 | 269.32 | 7261.2 | -2018.48 | -3049.12
| 11700 | 89.54 | 269.32 | 7262.01 | -2019.67 | -3149.11
| 11800 | 89.54 | 269.32 | 7262.82 | -2020.87 | -3249.1
| 11900 | 89.54 | 269.32 | 7263.62 | -2022.06 | -3349.09
| 12000 | 89.54 | 269.32 | 7264.43 | -2023.25 | -3449.08
| 12100 | 89.54 | 269.32 | 7265.24 | -2024.44 | -3549.07
| 12200 | 89.54 | 269.32 | 7266.05 | -2025.63 | -3649.06
| 12300 | 89.54 | 269.32 | 7266.85 | -2026.82 | -3749.05
| 12400 | 89.54 | 269.32 | 7267.66 | -2028.01 | -3849.04
| 12500 | 89.54 | 269.32 | 7268.47 | -2029.21 | -3949.03
| 12600 | 89.54 | 269.32 | 7269.28 | -2030.4 | -4049.02
| 12700 | 89.54 | 269.32 | 7270.09 | -2031.59 | -4149.01
| 12800 | 89.54 | 269.32 | 7270.89 | -2032.78 | -4249
| 12900 | 89.54 | 269.32 | 7271.7 | -2033.97 | -4348.99
| 13000 | 89.54 | 269.32 | 7272.51 | -2035.16 | -4448.98
| 13100 | 89.54 | 269.32 | 7273.32 | -2036.36 | -4548.97
| 13200 | 89.54 | 269.32 | 7274.13 | -2037.55 | -4648.96
| 13300 | 89.54 | 269.32 | 7274.93 | -2038.74 | -4748.95
| 13400 | 89.54 | 269.32 | 7275.74 | -2039.93 | -4848.94
| 13500 | 89.54 | 269.32 | 7276.55 | -2041.12 | -4948.93
| 13555.88 | 89.54 | 269.32 | 7277 | -2041.79 | -5004.81

## Lookup (hidden)
North Reference | RetunValue | Grid Type | ReturnValue | Deviation Indicator | ReturnValue
| 2 |  | 0 |  | 4
True |  | SPCS-Colorado Central-NAD27 |  | Directional
Grid |  | SPCS-Colorado Central-NAD83 |  | High Angle
|  | SPCS-Colorado North-NAD27 |  | Horizontal
SPCS-Colorado North-NAD83
SPCS-Colorado South-NAD27
SPCS-Colorado South-NAD83
UTM-Zone 12 NAD27
UTM-Zone 12 NAD83
UTM-Zone 13 NAD27
UTM-Zone 13 NAD83