## Data
Header Information | measured depth (ft) | inclination (°) | azimuth (°) | true vertical depth (ft) | northing +N/-S (ft) | easting +E/-W (ft)
Operator Name | 0 | 0 | 0 | 0 | 0 | 0
Synergy Resources Corporation | 100 | 0 | 0 | 100 | 0 | 0
Operator Number | 200 | 0 | 0 | 200 | 0 | 0
| 300 | 2 | 80 | 299.98 | 0.3 | 1.72
Well Name and Number | 400 | 4 | 80 | 399.84 | 1.21 | 6.87
Falken 9N-9C-L | 500 | 6 | 80 | 499.45 | 2.73 | 15.46
API Number (if available) | 600 | 8 | 80 | 598.7 | 4.84 | 27.46
05-123- | 700 | 10 | 80 | 697.47 | 7.56 | 42.86
Location: QQ SEC TWP RGE | 785.5 | 11.71 | 80 | 781.43 | 10.35 | 58.72
SECTION 12-13 T6N R66W | 800 | 11.71 | 80 | 795.63 | 10.86 | 61.62
Citing Type: Planned or Actual | 900 | 11.71 | 80 | 893.55 | 14.39 | 81.6
PLANNED | 1000 | 11.71 | 80 | 991.47 | 17.91 | 101.59
Deviation Indicator | 1100 | 11.71 | 80 | 1089.39 | 21.44 | 121.58
Horizontal | 1200 | 11.71 | 80 | 1187.31 | 24.96 | 141.57
North Reference | 1300 | 11.71 | 80 | 1285.22 | 28.49 | 161.55
True | 1400 | 11.71 | 80 | 1383.14 | 32.01 | 181.54
Grid Type | 1500 | 11.71 | 80 | 1481.06 | 35.53 | 201.53
#VALUE! | 1600 | 11.71 | 80 | 1578.98 | 39.06 | 221.52
| 1700 | 11.71 | 80 | 1676.9 | 42.58 | 241.5
| 1800 | 11.71 | 80 | 1774.82 | 46.11 | 261.49
| 1900 | 11.71 | 80 | 1872.74 | 49.63 | 281.48
| 2000 | 11.71 | 80 | 1970.66 | 53.16 | 301.47
| 2100 | 11.71 | 80 | 2068.57 | 56.68 | 321.45
| 2200 | 11.71 | 80 | 2166.49 | 60.21 | 341.44
| 2300 | 11.71 | 80 | 2264.41 | 63.73 | 361.43
| 2400 | 11.71 | 80 | 2362.33 | 67.25 | 381.42
| 2500 | 11.71 | 80 | 2460.25 | 70.78 | 401.4
| 2600 | 11.71 | 80 | 2558.17 | 74.3 | 421.39
| 2700 | 11.71 | 80 | 2656.09 | 77.83 | 441.38
| 2800 | 11.71 | 80 | 2754.01 | 81.35 | 461.37
| 2900 | 11.71 | 80 | 2851.92 | 84.88 | 481.35
| 3000 | 11.71 | 80 | 2949.84 | 88.4 | 501.34
| 3100 | 11.71 | 80 | 3047.76 | 91.92 | 521.33
| 3200 | 11.71 | 80 | 3145.68 | 95.45 | 541.32
| 3300 | 11.71 | 80 | 3243.6 | 98.97 | 561.3
| 3400 | 11.71 | 80 | 3341.52 | 102.5 | 581.29
| 3500 | 11.71 | 80 | 3439.44 | 106.02 | 601.28
| 3600 | 11.71 | 80 | 3537.36 | 109.55 | 621.27
| 3700 | 11.71 | 80 | 3635.27 | 113.07 | 641.25
| 3800 | 11.71 | 80 | 3733.19 | 116.59 | 661.24
| 3900 | 11.71 | 80 | 3831.11 | 120.12 | 681.23
| 4000 | 11.71 | 80 | 3929.03 | 123.64 | 701.22
| 4100 | 11.71 | 80 | 4026.95 | 127.17 | 721.2
| 4200 | 11.71 | 80 | 4124.87 | 130.69 | 741.19
| 4300 | 11.71 | 80 | 4222.79 | 134.22 | 761.18
| 4400 | 11.71 | 80 | 4320.71 | 137.74 | 781.17
| 4500 | 11.71 | 80 | 4418.62 | 141.26 | 801.15
| 4600 | 11.71 | 80 | 4516.54 | 144.79 | 821.14
| 4700 | 11.71 | 80 | 4614.46 | 148.31 | 841.13
| 4800 | 11.71 | 80 | 4712.38 | 151.84 | 861.12
| 4900 | 11.71 | 80 | 4810.3 | 155.36 | 881.1
| 5000 | 11.71 | 80 | 4908.22 | 158.89 | 901.09
| 5100 | 11.71 | 80 | 5006.14 | 162.41 | 921.08
| 5200 | 11.71 | 80 | 5104.06 | 165.94 | 941.07
| 5300 | 11.71 | 80 | 5201.97 | 169.46 | 961.05
| 5400 | 11.71 | 80 | 5299.89 | 172.98 | 981.04
| 5500 | 11.71 | 80 | 5397.81 | 176.51 | 1001.03
| 5600 | 11.71 | 80 | 5495.73 | 180.03 | 1021.02
| 5700 | 11.71 | 80 | 5593.65 | 183.56 | 1041
| 5800 | 11.71 | 80 | 5691.57 | 187.08 | 1060.99
| 5900 | 11.71 | 80 | 5789.49 | 190.61 | 1080.98
| 6000 | 11.71 | 80 | 5887.41 | 194.13 | 1100.97
| 6100 | 11.71 | 80 | 5985.32 | 197.65 | 1120.95
| 6200 | 11.71 | 80 | 6083.24 | 201.18 | 1140.94
| 6300 | 11.71 | 80 | 6181.16 | 204.7 | 1160.93
| 6400 | 11.71 | 80 | 6279.08 | 208.23 | 1180.91
| 6490.03 | 11.71 | 80 | 6367.24 | 211.4 | 1198.91
| 6500 | 10.83 | 79.06 | 6377.01 | 211.75 | 1200.83
| 6550 | 6.51 | 70.55 | 6426.43 | 213.59 | 1208.11
| 6600 | 2.8 | 35.8 | 6476.27 | 215.52 | 1211.5
| 6650 | 3.71 | 309.47 | 6526.21 | 217.54 | 1210.96
| 6700 | 7.76 | 288.34 | 6575.96 | 219.63 | 1206.51
| 6750 | 12.13 | 281.96 | 6625.19 | 221.79 | 1198.16
| 6800 | 16.57 | 278.94 | 6673.62 | 223.98 | 1185.97
| 6850 | 21.03 | 277.18 | 6720.94 | 226.21 | 1170.02
| 6900 | 25.51 | 276.01 | 6766.86 | 228.46 | 1150.4
| 6950 | 29.99 | 275.17 | 6811.1 | 230.72 | 1127.24
| 7000 | 34.48 | 274.54 | 6853.38 | 232.97 | 1100.67
| 7050 | 38.97 | 274.03 | 6893.45 | 235.19 | 1070.86
| 7100 | 43.46 | 273.61 | 6931.05 | 237.38 | 1038
| 7150 | 47.95 | 273.26 | 6965.96 | 239.52 | 1002.28
| 7200 | 52.45 | 272.95 | 6997.96 | 241.6 | 963.93
| 7250 | 56.94 | 272.68 | 7026.85 | 243.6 | 923.19
| 7300 | 61.44 | 272.43 | 7052.45 | 245.51 | 880.3
| 7350 | 65.93 | 272.21 | 7074.61 | 247.33 | 835.53
| 7400 | 70.43 | 272 | 7093.19 | 249.03 | 789.15
| 7450 | 74.92 | 271.8 | 7108.07 | 250.61 | 741.46
| 7500 | 79.42 | 271.61 | 7119.17 | 252.06 | 692.74
| 7550 | 83.92 | 271.43 | 7126.41 | 253.37 | 643.3
| 7600 | 88.41 | 271.24 | 7129.75 | 254.53 | 593.44
| 7616.41 | 89.89 | 271.19 | 7130 | 254.88 | 577.04
| 7700 | 89.89 | 271.19 | 7130.16 | 256.61 | 493.46
| 7800 | 89.89 | 271.19 | 7130.35 | 258.68 | 393.48
| 7900 | 89.89 | 271.19 | 7130.55 | 260.74 | 293.5
| 8000 | 89.89 | 271.19 | 7130.74 | 262.81 | 193.53
| 8100 | 89.89 | 271.19 | 7130.94 | 264.88 | 93.55
| 8200 | 89.89 | 271.19 | 7131.13 | 266.95 | -6.43
| 8300 | 89.89 | 271.19 | 7131.32 | 269.02 | -106.41
| 8400 | 89.89 | 271.19 | 7131.52 | 271.09 | -206.39
| 8500 | 89.89 | 271.19 | 7131.71 | 273.15 | -306.37
| 8600 | 89.89 | 271.19 | 7131.9 | 275.22 | -406.35
| 8700 | 89.89 | 271.19 | 7132.1 | 277.29 | -506.32
| 8800 | 89.89 | 271.19 | 7132.29 | 279.36 | -606.3
| 8900 | 89.89 | 271.19 | 7132.49 | 281.43 | -706.28
| 9000 | 89.89 | 271.19 | 7132.68 | 283.5 | -806.26
| 9100 | 89.89 | 271.19 | 7132.87 | 285.56 | -906.24
| 9200 | 89.89 | 271.19 | 7133.07 | 287.63 | -1006.22
| 9300 | 89.89 | 271.19 | 7133.26 | 289.7 | -1106.19
| 9400 | 89.89 | 271.19 | 7133.46 | 291.77 | -1206.17
| 9500 | 89.89 | 271.19 | 7133.65 | 293.84 | -1306.15
| 9600 | 89.89 | 271.19 | 7133.84 | 295.91 | -1406.13
| 9700 | 89.89 | 271.19 | 7134.04 | 297.97 | -1506.11
| 9800 | 89.89 | 271.19 | 7134.23 | 300.04 | -1606.09
| 9900 | 89.89 | 271.19 | 7134.43 | 302.11 | -1706.06
| 10000 | 89.89 | 271.19 | 7134.62 | 304.18 | -1806.04
| 10100 | 89.89 | 271.19 | 7134.81 | 306.25 | -1906.02
| 10200 | 89.89 | 271.19 | 7135.01 | 308.32 | -2006
| 10300 | 89.89 | 271.19 | 7135.2 | 310.38 | -2105.98
| 10400 | 89.89 | 271.19 | 7135.39 | 312.45 | -2205.96
| 10500 | 89.89 | 271.19 | 7135.59 | 314.52 | -2305.94
| 10600 | 89.89 | 271.19 | 7135.78 | 316.59 | -2405.91
| 10700 | 89.89 | 271.19 | 7135.98 | 318.66 | -2505.89
| 10800 | 89.89 | 271.19 | 7136.17 | 320.73 | -2605.87
| 10900 | 89.89 | 271.19 | 7136.36 | 322.79 | -2705.85
| 11000 | 89.89 | 271.19 | 7136.56 | 324.86 | -2805.83
| 11100 | 89.89 | 271.19 | 7136.75 | 326.93 | -2905.81
| 11200 | 89.89 | 271.19 | 7136.95 | 329 | -3005.78
| 11300 | 89.89 | 271.19 | 7137.14 | 331.07 | -3105.76
| 11400 | 89.89 | 271.19 | 7137.33 | 333.14 | -3205.74
| 11500 | 89.89 | 271.19 | 7137.53 | 335.2 | -3305.72
| 11600 | 89.89 | 271.19 | 7137.72 | 337.27 | -3405.7
| 11700 | 89.89 | 271.19 | 7137.92 | 339.34 | -3505.68
| 11800 | 89.89 | 271.19 | 7138.11 | 341.41 | -3605.65
| 11900 | 89.89 | 271.19 | 7138.3 | 343.48 | -3705.63
| 12000 | 89.89 | 271.19 | 7138.5 | 345.54 | -3805.61
| 12100 | 89.89 | 271.19 | 7138.69 | 347.61 | -3905.59
| 12200 | 89.89 | 271.19 | 7138.88 | 349.68 | -4005.57
| 12300 | 89.89 | 271.19 | 7139.08 | 351.75 | -4105.55
| 12400 | 89.89 | 271.19 | 7139.27 | 353.82 | -4205.53
| 12500 | 89.89 | 271.19 | 7139.47 | 355.89 | -4305.5
| 12600 | 89.89 | 271.19 | 7139.66 | 357.95 | -4405.48
| 12700 | 89.89 | 271.19 | 7139.85 | 360.02 | -4505.46
| 12800 | 89.89 | 271.19 | 7140.05 | 362.09 | -4605.44
| 12900 | 89.89 | 271.19 | 7140.24 | 364.16 | -4705.42
| 13000 | 89.89 | 271.19 | 7140.44 | 366.23 | -4805.4
| 13100 | 89.89 | 271.19 | 7140.63 | 368.3 | -4905.37
| 13200 | 89.89 | 271.19 | 7140.82 | 370.36 | -5005.35
| 13300 | 89.89 | 271.19 | 7141.02 | 372.43 | -5105.33
| 13400 | 89.89 | 271.19 | 7141.21 | 374.5 | -5205.31
| 13500 | 89.89 | 271.19 | 7141.41 | 376.57 | -5305.29
| 13600 | 89.89 | 271.19 | 7141.6 | 378.64 | -5405.27
| 13700 | 89.89 | 271.19 | 7141.79 | 380.71 | -5505.24
| 13800 | 89.89 | 271.19 | 7141.99 | 382.77 | -5605.22
| 13900 | 89.89 | 271.19 | 7142.18 | 384.84 | -5705.2
| 14000 | 89.89 | 271.19 | 7142.37 | 386.91 | -5805.18
| 14100 | 89.89 | 271.19 | 7142.57 | 388.98 | -5905.16
| 14200 | 89.89 | 271.19 | 7142.76 | 391.05 | -6005.14
| 14300 | 89.89 | 271.19 | 7142.96 | 393.12 | -6105.12
| 14400 | 89.89 | 271.19 | 7143.15 | 395.18 | -6205.09
| 14500 | 89.89 | 271.19 | 7143.34 | 397.25 | -6305.07
| 14600 | 89.89 | 271.19 | 7143.54 | 399.32 | -6405.05
| 14700 | 89.89 | 271.19 | 7143.73 | 401.39 | -6505.03
| 14800 | 89.89 | 271.19 | 7143.93 | 403.46 | -6605.01
| 14838.32 | 89.89 | 271.19 | 7144 | 404.25 | -6643.32
| 14900 | 89.89 | 269.95 | 7144.12 | 404.86 | -6704.99
| 15000 | 89.89 | 267.95 | 7144.32 | 403.03 | -6804.97
| 15027.81 | 89.89 | 267.4 | 7144.37 | 401.9 | -6832.76
| 15100 | 89.89 | 267.4 | 7144.51 | 398.62 | -6904.87
| 15200 | 89.89 | 267.4 | 7144.71 | 394.08 | -7004.77
| 15300 | 89.89 | 267.4 | 7144.91 | 389.53 | -7104.67
| 15400 | 89.89 | 267.4 | 7145.1 | 384.99 | -7204.56
| 15500 | 89.89 | 267.4 | 7145.3 | 380.45 | -7304.46
| 15600 | 89.89 | 267.4 | 7145.5 | 375.9 | -7404.36
| 15700 | 89.89 | 267.4 | 7145.69 | 371.36 | -7504.25
| 15800 | 89.89 | 267.4 | 7145.89 | 366.81 | -7604.15
| 15900 | 89.89 | 267.4 | 7146.09 | 362.27 | -7704.05
| 16000 | 89.89 | 267.4 | 7146.28 | 357.72 | -7803.94
| 16100 | 89.89 | 267.4 | 7146.48 | 353.18 | -7903.84
| 16200 | 89.89 | 267.4 | 7146.68 | 348.63 | -8003.74
| 16300 | 89.89 | 267.4 | 7146.87 | 344.09 | -8103.63
| 16400 | 89.89 | 267.4 | 7147.07 | 339.55 | -8203.53
| 16500 | 89.89 | 267.4 | 7147.27 | 335 | -8303.43
| 16600 | 89.89 | 267.4 | 7147.46 | 330.46 | -8403.32
| 16700 | 89.89 | 267.4 | 7147.66 | 325.91 | -8503.22
| 16800 | 89.89 | 267.4 | 7147.86 | 321.37 | -8603.12
| 16900 | 89.89 | 267.4 | 7148.05 | 316.82 | -8703.01
| 17000 | 89.89 | 267.4 | 7148.25 | 312.28 | -8802.91
| 17100 | 89.89 | 267.4 | 7148.45 | 307.74 | -8902.8
| 17200 | 89.89 | 267.4 | 7148.64 | 303.19 | -9002.7
| 17300 | 89.89 | 267.4 | 7148.84 | 298.65 | -9102.6
| 17400 | 89.89 | 267.4 | 7149.04 | 294.1 | -9202.49
| 17500 | 89.89 | 267.4 | 7149.23 | 289.56 | -9302.39
| 17600 | 89.89 | 267.4 | 7149.43 | 285.01 | -9402.29
| 17700 | 89.89 | 267.4 | 7149.63 | 280.47 | -9502.18
| 17800 | 89.89 | 267.4 | 7149.82 | 275.92 | -9602.08
| 17900 | 89.89 | 267.4 | 7150.02 | 271.38 | -9701.98
| 18000 | 89.89 | 267.4 | 7150.22 | 266.84 | -9801.87
| 18100 | 89.89 | 267.4 | 7150.41 | 262.29 | -9901.77
| 18200 | 89.89 | 267.4 | 7150.61 | 257.75 | -10001.67
| 18300 | 89.89 | 267.4 | 7150.81 | 253.2 | -10101.56
| 18400 | 89.89 | 267.4 | 7151 | 248.66 | -10201.46
| 18500 | 89.89 | 267.4 | 7151.2 | 244.11 | -10301.36
| 18600 | 89.89 | 267.4 | 7151.4 | 239.57 | -10401.25
| 18700 | 89.89 | 267.4 | 7151.59 | 235.03 | -10501.15
| 18800 | 89.89 | 267.4 | 7151.79 | 230.48 | -10601.05
| 18906.26 | 89.89 | 267.4 | 7152 | 225.65 | -10707.2

## Lookup (hidden)
North Reference | RetunValue | Grid Type | ReturnValue | Deviation Indicator | ReturnValue
| 2 |  | 0 |  | 4
True |  | SPCS-Colorado Central-NAD27 |  | Directional
Grid |  | SPCS-Colorado Central-NAD83 |  | High Angle
|  | SPCS-Colorado North-NAD27 |  | Horizontal
SPCS-Colorado North-NAD83
SPCS-Colorado South-NAD27
SPCS-Colorado South-NAD83
UTM-Zone 12 NAD27
UTM-Zone 12 NAD83
UTM-Zone 13 NAD27
UTM-Zone 13 NAD83