## Data
Header Information | measured depth (ft) | inclination (°) | azimuth (°) | true vertical depth (ft) | northing +N/-S (ft) | easting +E/-W (ft)
Operator Name | 0 | 0 | 0 | 0 | 0 | 0
Synergy Resources Corporation | 100 | 0 | 0 | 100 | 0 | 0
Operator Number | 200 | 0 | 0 | 200 | 0 | 0
| 300 | 0 | 0 | 300 | 0 | 0
Well Name and Number | 400 | 2 | 116 | 399.98 | -0.77 | 1.57
Falken 33C-9-L | 500 | 4 | 116 | 499.84 | -3.06 | 6.27
API Number (if available) | 600 | 6 | 116 | 599.45 | -6.88 | 14.11
05-123- | 700 | 8 | 116 | 698.7 | -12.22 | 25.06
Location: QQ SEC TWP RGE | 800 | 10 | 116 | 797.47 | -19.08 | 39.12
SECTION 12-13-T6N R66W | 900 | 12 | 116 | 895.62 | -27.44 | 56.27
Citing Type: Planned or Actual | 939.5 | 12.79 | 116 | 934.2 | -31.16 | 63.89
PLANNED ACTUAL | 1000 | 12.79 | 116 | 993.2 | -37.03 | 75.93
Deviation Indicator | 1100 | 12.79 | 116 | 1090.72 | -46.74 | 95.82
Horizontal | 1200 | 12.79 | 116 | 1188.24 | -56.44 | 115.72
North Reference | 1300 | 12.79 | 116 | 1285.76 | -66.14 | 135.62
True | 1400 | 12.79 | 116 | 1383.28 | -75.85 | 155.51
Grid Type | 1500 | 12.79 | 116 | 1480.79 | -85.55 | 175.41
#VALUE! | 1600 | 12.79 | 116 | 1578.31 | -95.26 | 195.31
| 1700 | 12.79 | 116 | 1675.83 | -104.96 | 215.21
| 1800 | 12.79 | 116 | 1773.35 | -114.67 | 235.1
| 1900 | 12.79 | 116 | 1870.87 | -124.37 | 255
| 2000 | 12.79 | 116 | 1968.39 | -134.08 | 274.9
| 2100 | 12.79 | 116 | 2065.91 | -143.78 | 294.8
| 2200 | 12.79 | 116 | 2163.43 | -153.49 | 314.69
| 2300 | 12.79 | 116 | 2260.95 | -163.19 | 334.59
| 2400 | 12.79 | 116 | 2358.46 | -172.9 | 354.49
| 2500 | 12.79 | 116 | 2455.98 | -182.6 | 374.39
| 2600 | 12.79 | 116 | 2553.5 | -192.3 | 394.28
| 2700 | 12.79 | 116 | 2651.02 | -202.01 | 414.18
| 2800 | 12.79 | 116 | 2748.54 | -211.71 | 434.08
| 2900 | 12.79 | 116 | 2846.06 | -221.42 | 453.97
| 3000 | 12.79 | 116 | 2943.58 | -231.12 | 473.87
| 3100 | 12.79 | 116 | 3041.1 | -240.83 | 493.77
| 3200 | 12.79 | 116 | 3138.61 | -250.53 | 513.67
| 3300 | 12.79 | 116 | 3236.13 | -260.24 | 533.56
| 3400 | 12.79 | 116 | 3333.65 | -269.94 | 553.46
| 3500 | 12.79 | 116 | 3431.17 | -279.65 | 573.36
| 3600 | 12.79 | 116 | 3528.69 | -289.35 | 593.26
| 3700 | 12.79 | 116 | 3626.21 | -299.06 | 613.15
| 3800 | 12.79 | 116 | 3723.73 | -308.76 | 633.05
| 3900 | 12.79 | 116 | 3821.25 | -318.46 | 652.95
| 4000 | 12.79 | 116 | 3918.77 | -328.17 | 672.85
| 4100 | 12.79 | 116 | 4016.28 | -337.87 | 692.74
| 4200 | 12.79 | 116 | 4113.8 | -347.58 | 712.64
| 4300 | 12.79 | 116 | 4211.32 | -357.28 | 732.54
| 4400 | 12.79 | 116 | 4308.84 | -366.99 | 752.44
| 4500 | 12.79 | 116 | 4406.36 | -376.69 | 772.33
| 4600 | 12.79 | 116 | 4503.88 | -386.4 | 792.23
| 4700 | 12.79 | 116 | 4601.4 | -396.1 | 812.13
| 4800 | 12.79 | 116 | 4698.92 | -405.81 | 832.02
| 4900 | 12.79 | 116 | 4796.43 | -415.51 | 851.92
| 5000 | 12.79 | 116 | 4893.95 | -425.21 | 871.82
| 5100 | 12.79 | 116 | 4991.47 | -434.92 | 891.72
| 5200 | 12.79 | 116 | 5088.99 | -444.62 | 911.61
| 5300 | 12.79 | 116 | 5186.51 | -454.33 | 931.51
| 5400 | 12.79 | 116 | 5284.03 | -464.03 | 951.41
| 5500 | 12.79 | 116 | 5381.55 | -473.74 | 971.31
| 5600 | 12.79 | 116 | 5479.07 | -483.44 | 991.2
| 5700 | 12.79 | 116 | 5576.58 | -493.15 | 1011.1
| 5800 | 12.79 | 116 | 5674.1 | -502.85 | 1031
| 5900 | 12.79 | 116 | 5771.62 | -512.56 | 1050.9
| 6000 | 12.79 | 116 | 5869.14 | -522.26 | 1070.79
| 6100 | 12.79 | 116 | 5966.66 | -531.97 | 1090.69
| 6200 | 12.79 | 116 | 6064.18 | -541.67 | 1110.59
| 6300 | 12.79 | 116 | 6161.7 | -551.37 | 1130.48
| 6400 | 12.79 | 116 | 6259.22 | -561.08 | 1150.38
| 6500 | 12.79 | 116 | 6356.74 | -570.78 | 1170.28
| 6600 | 12.79 | 116 | 6454.25 | -580.49 | 1190.18
| 6623.48 | 12.79 | 116 | 6477.15 | -582.77 | 1194.85
| 6650 | 10.7 | 121.71 | 6503.12 | -585.35 | 1199.58
| 6700 | 7.28 | 140.83 | 6552.5 | -590.25 | 1205.54
| 6750 | 5.64 | 179.08 | 6602.21 | -595.16 | 1207.58
| 6800 | 7.14 | 218.23 | 6651.92 | -600.06 | 1205.69
| 6850 | 10.51 | 238.1 | 6701.33 | -604.91 | 1199.9
| 6900 | 14.5 | 247.81 | 6750.14 | -609.69 | 1190.22
| 6950 | 18.73 | 253.31 | 6798.04 | -614.36 | 1176.73
| 7000 | 23.05 | 256.82 | 6844.75 | -618.9 | 1159.5
| 7050 | 27.43 | 259.27 | 6889.97 | -623.27 | 1138.64
| 7100 | 31.84 | 261.09 | 6933.42 | -627.46 | 1114.29
| 7150 | 36.27 | 262.51 | 6974.83 | -631.44 | 1086.58
| 7200 | 40.71 | 263.65 | 7013.96 | -635.17 | 1055.7
| 7250 | 45.16 | 264.6 | 7050.56 | -638.64 | 1021.83
| 7300 | 49.62 | 265.42 | 7084.39 | -641.83 | 985.17
| 7350 | 54.09 | 266.14 | 7115.27 | -644.72 | 945.97
| 7400 | 58.56 | 266.78 | 7142.99 | -647.28 | 904.45
| 7450 | 63.03 | 267.36 | 7167.38 | -649.51 | 860.87
| 7500 | 67.5 | 267.89 | 7188.3 | -651.39 | 815.51
| 7550 | 71.98 | 268.39 | 7205.61 | -652.91 | 768.64
| 7600 | 76.45 | 268.87 | 7219.2 | -654.05 | 720.55
| 7650 | 80.93 | 269.33 | 7229 | -654.82 | 671.54
| 7700 | 85.41 | 269.78 | 7234.95 | -655.2 | 621.91
| 7750.07 | 89.89 | 270.22 | 7237 | -655.2 | 571.9
| 7800 | 89.89 | 270.22 | 7237.09 | -655.01 | 521.97
| 7900 | 89.89 | 270.22 | 7237.28 | -654.61 | 421.97
| 8000 | 89.89 | 270.22 | 7237.47 | -654.22 | 321.97
| 8100 | 89.89 | 270.22 | 7237.65 | -653.83 | 221.97
| 8200 | 89.89 | 270.22 | 7237.84 | -653.44 | 121.97
| 8300 | 89.89 | 270.22 | 7238.02 | -653.05 | 21.97
| 8400 | 89.89 | 270.22 | 7238.21 | -652.66 | -78.03
| 8500 | 89.89 | 270.22 | 7238.4 | -652.27 | -178.03
| 8600 | 89.89 | 270.22 | 7238.58 | -651.88 | -278.03
| 8700 | 89.89 | 270.22 | 7238.77 | -651.49 | -378.03
| 8800 | 89.89 | 270.22 | 7238.96 | -651.1 | -478.03
| 8900 | 89.89 | 270.22 | 7239.14 | -650.71 | -578.02
| 9000 | 89.89 | 270.22 | 7239.33 | -650.32 | -678.02
| 9100 | 89.89 | 270.22 | 7239.52 | -649.93 | -778.02
| 9200 | 89.89 | 270.22 | 7239.7 | -649.54 | -878.02
| 9300 | 89.89 | 270.22 | 7239.89 | -649.15 | -978.02
| 9400 | 89.89 | 270.22 | 7240.07 | -648.75 | -1078.02
| 9500 | 89.89 | 270.22 | 7240.26 | -648.36 | -1178.02
| 9600 | 89.89 | 270.22 | 7240.45 | -647.97 | -1278.02
| 9700 | 89.89 | 270.22 | 7240.63 | -647.58 | -1378.02
| 9800 | 89.89 | 270.22 | 7240.82 | -647.19 | -1478.02
| 9900 | 89.89 | 270.22 | 7241.01 | -646.8 | -1578.02
| 10000 | 89.89 | 270.22 | 7241.19 | -646.41 | -1678.01
| 10100 | 89.89 | 270.22 | 7241.38 | -646.02 | -1778.01
| 10200 | 89.89 | 270.22 | 7241.56 | -645.63 | -1878.01
| 10300 | 89.89 | 270.22 | 7241.75 | -645.24 | -1978.01
| 10400 | 89.89 | 270.22 | 7241.94 | -644.85 | -2078.01
| 10500 | 89.89 | 270.22 | 7242.12 | -644.46 | -2178.01
| 10600 | 89.89 | 270.22 | 7242.31 | -644.07 | -2278.01
| 10700 | 89.89 | 270.22 | 7242.5 | -643.68 | -2378.01
| 10800 | 89.89 | 270.22 | 7242.68 | -643.29 | -2478.01
| 10900 | 89.89 | 270.22 | 7242.87 | -642.89 | -2578.01
| 11000 | 89.89 | 270.22 | 7243.05 | -642.5 | -2678
| 11100 | 89.89 | 270.22 | 7243.24 | -642.11 | -2778
| 11200 | 89.89 | 270.22 | 7243.43 | -641.72 | -2878
| 11300 | 89.89 | 270.22 | 7243.61 | -641.33 | -2978
| 11400 | 89.89 | 270.22 | 7243.8 | -640.94 | -3078
| 11500 | 89.89 | 270.22 | 7243.99 | -640.55 | -3178
| 11600 | 89.89 | 270.22 | 7244.17 | -640.16 | -3278
| 11700 | 89.89 | 270.22 | 7244.36 | -639.77 | -3378
| 11800 | 89.89 | 270.22 | 7244.54 | -639.38 | -3478
| 11900 | 89.89 | 270.22 | 7244.73 | -638.99 | -3578
| 12000 | 89.89 | 270.22 | 7244.92 | -638.6 | -3678
| 12100 | 89.89 | 270.22 | 7245.1 | -638.21 | -3777.99
| 12200 | 89.89 | 270.22 | 7245.29 | -637.82 | -3877.99
| 12300 | 89.89 | 270.22 | 7245.48 | -637.42 | -3977.99
| 12400 | 89.89 | 270.22 | 7245.66 | -637.03 | -4077.99
| 12500 | 89.89 | 270.22 | 7245.85 | -636.64 | -4177.99
| 12600 | 89.89 | 270.22 | 7246.04 | -636.25 | -4277.99
| 12700 | 89.89 | 270.22 | 7246.22 | -635.86 | -4377.99
| 12800 | 89.89 | 270.22 | 7246.41 | -635.47 | -4477.99
| 12900 | 89.89 | 270.22 | 7246.59 | -635.08 | -4577.99
| 13000 | 89.89 | 270.22 | 7246.78 | -634.69 | -4677.99
| 13100 | 89.89 | 270.22 | 7246.97 | -634.3 | -4777.99
| 13200 | 89.89 | 270.22 | 7247.15 | -633.91 | -4877.98
| 13300 | 89.89 | 270.22 | 7247.34 | -633.52 | -4977.98
| 13400 | 89.89 | 270.22 | 7247.53 | -633.13 | -5077.98
| 13500 | 89.89 | 270.22 | 7247.71 | -632.74 | -5177.98
| 13600 | 89.89 | 270.22 | 7247.9 | -632.35 | -5277.98
| 13700 | 89.89 | 270.22 | 7248.08 | -631.96 | -5377.98
| 13800 | 89.89 | 270.22 | 7248.27 | -631.56 | -5477.98
| 13900 | 89.89 | 270.22 | 7248.46 | -631.17 | -5577.98
| 14000 | 89.89 | 270.22 | 7248.64 | -630.78 | -5677.98
| 14100 | 89.89 | 270.22 | 7248.83 | -630.39 | -5777.98
| 14200 | 89.89 | 270.22 | 7249.02 | -630 | -5877.97
| 14300 | 89.89 | 270.22 | 7249.2 | -629.61 | -5977.97
| 14400 | 89.89 | 270.22 | 7249.39 | -629.22 | -6077.97
| 14500 | 89.89 | 270.22 | 7249.57 | -628.83 | -6177.97
| 14600 | 89.89 | 270.22 | 7249.76 | -628.44 | -6277.97
| 14700 | 89.89 | 270.22 | 7249.95 | -628.05 | -6377.97
| 14800 | 89.89 | 270.22 | 7250.13 | -627.66 | -6477.97
| 14900 | 89.89 | 270.22 | 7250.32 | -627.27 | -6577.97
| 15000 | 89.89 | 270.22 | 7250.51 | -626.88 | -6677.97
| 15100 | 89.89 | 270.22 | 7250.69 | -626.49 | -6777.97
| 15200 | 89.89 | 270.22 | 7250.88 | -626.1 | -6877.97
| 15300 | 89.89 | 270.22 | 7251.07 | -625.7 | -6977.96
| 15400 | 89.89 | 270.22 | 7251.25 | -625.31 | -7077.96
| 15500 | 89.89 | 270.22 | 7251.44 | -624.92 | -7177.96
| 15600 | 89.89 | 270.22 | 7251.62 | -624.53 | -7277.96
| 15700 | 89.89 | 270.22 | 7251.81 | -624.14 | -7377.96
| 15800 | 89.89 | 270.22 | 7252 | -623.75 | -7477.96
| 15900 | 89.89 | 270.22 | 7252.18 | -623.36 | -7577.96
| 16000 | 89.89 | 270.22 | 7252.37 | -622.97 | -7677.96
| 16100 | 89.89 | 270.22 | 7252.56 | -622.58 | -7777.96
| 16200 | 89.89 | 270.22 | 7252.74 | -622.19 | -7877.96
| 16300 | 89.89 | 270.22 | 7252.93 | -621.8 | -7977.96
| 16400 | 89.89 | 270.22 | 7253.11 | -621.41 | -8077.95
| 16500 | 89.89 | 270.22 | 7253.3 | -621.02 | -8177.95
| 16600 | 89.89 | 270.22 | 7253.49 | -620.63 | -8277.95
| 16700 | 89.89 | 270.22 | 7253.67 | -620.24 | -8377.95
| 16800 | 89.89 | 270.22 | 7253.86 | -619.84 | -8477.95
| 16900 | 89.89 | 270.22 | 7254.05 | -619.45 | -8577.95
| 17000 | 89.89 | 270.22 | 7254.23 | -619.06 | -8677.95
| 17100 | 89.89 | 270.22 | 7254.42 | -618.67 | -8777.95
| 17200 | 89.89 | 270.22 | 7254.6 | -618.28 | -8877.95
| 17300 | 89.89 | 270.22 | 7254.79 | -617.89 | -8977.95
| 17400 | 89.89 | 270.22 | 7254.98 | -617.5 | -9077.94
| 17500 | 89.89 | 270.22 | 7255.16 | -617.11 | -9177.94
| 17600 | 89.89 | 270.22 | 7255.35 | -616.72 | -9277.94
| 17700 | 89.89 | 270.22 | 7255.54 | -616.33 | -9377.94
| 17800 | 89.89 | 270.22 | 7255.72 | -615.94 | -9477.94
| 17900 | 89.89 | 270.22 | 7255.91 | -615.55 | -9577.94
| 18000 | 89.89 | 270.22 | 7256.1 | -615.16 | -9677.94
| 18100 | 89.89 | 270.22 | 7256.28 | -614.77 | -9777.94
| 18200 | 89.89 | 270.22 | 7256.47 | -614.37 | -9877.94
| 18300 | 89.89 | 270.22 | 7256.65 | -613.98 | -9977.94
| 18400 | 89.89 | 270.22 | 7256.84 | -613.59 | -10077.94
| 18500 | 89.89 | 270.22 | 7257.03 | -613.2 | -10177.93
| 18600 | 89.89 | 270.22 | 7257.21 | -612.81 | -10277.93
| 18700 | 89.89 | 270.22 | 7257.4 | -612.42 | -10377.93
| 18800 | 89.89 | 270.22 | 7257.59 | -612.03 | -10477.93
| 18900 | 89.89 | 270.22 | 7257.77 | -611.64 | -10577.93
| 19000 | 89.89 | 270.22 | 7257.96 | -611.25 | -10677.93
| 19022.43 | 89.89 | 270.22 | 7258 | -611.16 | -10700.36

## Lookup (hidden)
North Reference | RetunValue | Grid Type | ReturnValue | Deviation Indicator | ReturnValue
| 2 |  | 0 |  | 4
True |  | SPCS-Colorado Central-NAD27 |  | Directional
Grid |  | SPCS-Colorado Central-NAD83 |  | High Angle
|  | SPCS-Colorado North-NAD27 |  | Horizontal
SPCS-Colorado North-NAD83
SPCS-Colorado South-NAD27
SPCS-Colorado South-NAD83
UTM-Zone 12 NAD27
UTM-Zone 12 NAD83
UTM-Zone 13 NAD27
UTM-Zone 13 NAD83