## Data
Header Information | measured depth (ft) | inclination (°) | azimuth (°) | true vertical depth (ft) | northing +N/-S (ft) | easting +E/-W (ft)
Operator Name | 0 | 0 | 0 | 0 | 0 | 0
Synergy Resources Corporation | 100 | 0 | 0 | 100 | 0 | 0
Operator Number | 200 | 0 | 0 | 200 | 0 | 0
| 300 | 2 | 137.25 | 299.98 | -1.28 | 1.18
Well Name and Number | 400 | 4 | 137.25 | 399.84 | -5.12 | 4.74
Falken 34N-9C-L | 500 | 6 | 137.25 | 499.45 | -11.52 | 10.65
API Number (if available) | 600 | 8 | 137.25 | 598.7 | -20.47 | 18.92
05-123- | 700 | 10 | 137.25 | 697.47 | -31.96 | 29.54
Location: QQ SEC TWP RGE | 800 | 12 | 137.25 | 795.62 | -45.97 | 42.49
SECTION | 900 | 14 | 137.25 | 893.06 | -62.49 | 57.76
Citing Type: Planned or Actual | 1000 | 16 | 137.25 | 989.64 | -81.49 | 75.33
PLANNED | 1044.5 | 16.89 | 137.25 | 1032.32 | -90.74 | 83.88
Deviation Indicator | 1100 | 16.89 | 137.25 | 1085.43 | -102.58 | 94.83
Horizontal | 1200 | 16.89 | 137.25 | 1181.11 | -123.92 | 114.55
North Reference | 1300 | 16.89 | 137.25 | 1276.8 | -145.25 | 134.27
True | 1400 | 16.89 | 137.25 | 1372.49 | -166.59 | 153.99
Grid Type | 1500 | 16.89 | 137.25 | 1468.17 | -187.92 | 173.71
#VALUE! | 1600 | 16.89 | 137.25 | 1563.86 | -209.26 | 193.44
| 1700 | 16.89 | 137.25 | 1659.55 | -230.59 | 213.16
| 1800 | 16.89 | 137.25 | 1755.23 | -251.93 | 232.88
| 1900 | 16.89 | 137.25 | 1850.92 | -273.26 | 252.6
| 2000 | 16.89 | 137.25 | 1946.61 | -294.6 | 272.32
| 2100 | 16.89 | 137.25 | 2042.29 | -315.93 | 292.04
| 2200 | 16.89 | 137.25 | 2137.98 | -337.27 | 311.77
| 2300 | 16.89 | 137.25 | 2233.67 | -358.6 | 331.49
| 2400 | 16.89 | 137.25 | 2329.35 | -379.93 | 351.21
| 2500 | 16.89 | 137.25 | 2425.04 | -401.27 | 370.93
| 2600 | 16.89 | 137.25 | 2520.72 | -422.6 | 390.65
| 2700 | 16.89 | 137.25 | 2616.41 | -443.94 | 410.37
| 2800 | 16.89 | 137.25 | 2712.1 | -465.27 | 430.09
| 2900 | 16.89 | 137.25 | 2807.78 | -486.61 | 449.82
| 3000 | 16.89 | 137.25 | 2903.47 | -507.94 | 469.54
| 3100 | 16.89 | 137.25 | 2999.16 | -529.28 | 489.26
| 3200 | 16.89 | 137.25 | 3094.84 | -550.61 | 508.98
| 3300 | 16.89 | 137.25 | 3190.53 | -571.95 | 528.7
| 3400 | 16.89 | 137.25 | 3286.22 | -593.28 | 548.42
| 3500 | 16.89 | 137.25 | 3381.9 | -614.62 | 568.15
| 3600 | 16.89 | 137.25 | 3477.59 | -635.95 | 587.87
| 3700 | 16.89 | 137.25 | 3573.28 | -657.29 | 607.59
| 3800 | 16.89 | 137.25 | 3668.96 | -678.62 | 627.31
| 3900 | 16.89 | 137.25 | 3764.65 | -699.95 | 647.03
| 4000 | 16.89 | 137.25 | 3860.33 | -721.29 | 666.75
| 4100 | 16.89 | 137.25 | 3956.02 | -742.62 | 686.47
| 4200 | 16.89 | 137.25 | 4051.71 | -763.96 | 706.2
| 4300 | 16.89 | 137.25 | 4147.39 | -785.29 | 725.92
| 4400 | 16.89 | 137.25 | 4243.08 | -806.63 | 745.64
| 4500 | 16.89 | 137.25 | 4338.77 | -827.96 | 765.36
| 4600 | 16.89 | 137.25 | 4434.45 | -849.3 | 785.08
| 4700 | 16.89 | 137.25 | 4530.14 | -870.63 | 804.8
| 4800 | 16.89 | 137.25 | 4625.83 | -891.97 | 824.53
| 4900 | 16.89 | 137.25 | 4721.51 | -913.3 | 844.25
| 5000 | 16.89 | 137.25 | 4817.2 | -934.64 | 863.97
| 5100 | 16.89 | 137.25 | 4912.89 | -955.97 | 883.69
| 5200 | 16.89 | 137.25 | 5008.57 | -977.31 | 903.41
| 5300 | 16.89 | 137.25 | 5104.26 | -998.64 | 923.13
| 5400 | 16.89 | 137.25 | 5199.94 | -1019.97 | 942.85
| 5500 | 16.89 | 137.25 | 5295.63 | -1041.31 | 962.58
| 5600 | 16.89 | 137.25 | 5391.32 | -1062.64 | 982.3
| 5700 | 16.89 | 137.25 | 5487 | -1083.98 | 1002.02
| 5800 | 16.89 | 137.25 | 5582.69 | -1105.31 | 1021.74
| 5900 | 16.89 | 137.25 | 5678.38 | -1126.65 | 1041.46
| 6000 | 16.89 | 137.25 | 5774.06 | -1147.98 | 1061.18
| 6100 | 16.89 | 137.25 | 5869.75 | -1169.32 | 1080.91
| 6200 | 16.89 | 137.25 | 5965.44 | -1190.65 | 1100.63
| 6300 | 16.89 | 137.25 | 6061.12 | -1211.99 | 1120.35
| 6400 | 16.89 | 137.25 | 6156.81 | -1233.32 | 1140.07
| 6500 | 16.89 | 137.25 | 6252.5 | -1254.66 | 1159.79
| 6600 | 16.89 | 137.25 | 6348.18 | -1275.99 | 1179.51
| 6636.04 | 16.89 | 137.25 | 6382.67 | -1283.68 | 1186.62
| 6650 | 16.09 | 140.67 | 6396.05 | -1286.67 | 1189.22
| 6700 | 13.8 | 155.77 | 6444.38 | -1297.47 | 1196.07
| 6750 | 12.71 | 174.91 | 6493.07 | -1308.39 | 1199
| 6800 | 13.14 | 195.03 | 6541.82 | -1319.37 | 1198.02
| 6850 | 14.95 | 212.1 | 6590.35 | -1330.33 | 1193.11
| 6900 | 17.73 | 224.75 | 6638.34 | -1341.21 | 1184.32
| 6950 | 21.09 | 233.79 | 6685.5 | -1351.93 | 1171.69
| 7000 | 24.81 | 240.34 | 6731.54 | -1362.44 | 1155.31
| 7050 | 28.73 | 245.24 | 6776.18 | -1372.67 | 1135.27
| 7100 | 32.79 | 249.03 | 6819.14 | -1382.56 | 1111.71
| 7150 | 36.95 | 252.06 | 6860.16 | -1392.04 | 1084.75
| 7200 | 41.17 | 254.55 | 6898.98 | -1401.06 | 1054.58
| 7250 | 45.43 | 256.66 | 6935.36 | -1409.56 | 1021.37
| 7300 | 49.72 | 258.47 | 6969.08 | -1417.48 | 985.34
| 7350 | 54.05 | 260.07 | 6999.94 | -1424.79 | 946.69
| 7400 | 58.39 | 261.5 | 7027.74 | -1431.43 | 905.68
| 7450 | 62.74 | 262.8 | 7052.31 | -1437.36 | 862.56
| 7500 | 67.11 | 264.01 | 7073.49 | -1442.56 | 817.58
| 7550 | 71.48 | 265.14 | 7091.17 | -1446.97 | 771.03
| 7600 | 75.86 | 266.21 | 7105.22 | -1450.59 | 723.2
| 7650 | 80.25 | 267.24 | 7115.57 | -1453.38 | 674.37
| 7700 | 84.64 | 268.25 | 7122.15 | -1455.32 | 624.86
| 7750 | 89.02 | 269.24 | 7124.91 | -1456.42 | 574.96
| 7759.54 | 89.86 | 269.43 | 7125 | -1456.53 | 565.42
| 7800 | 89.86 | 269.43 | 7125.1 | -1456.94 | 524.96
| 7900 | 89.86 | 269.43 | 7125.34 | -1457.94 | 424.97
| 8000 | 89.86 | 269.43 | 7125.58 | -1458.94 | 324.97
| 8100 | 89.86 | 269.43 | 7125.82 | -1459.94 | 224.98
| 8200 | 89.86 | 269.43 | 7126.06 | -1460.94 | 124.98
| 8300 | 89.86 | 269.43 | 7126.3 | -1461.94 | 24.99
| 8400 | 89.86 | 269.43 | 7126.54 | -1462.95 | -75.01
| 8500 | 89.86 | 269.43 | 7126.78 | -1463.95 | -175
| 8600 | 89.86 | 269.43 | 7127.02 | -1464.95 | -274.99
| 8700 | 89.86 | 269.43 | 7127.26 | -1465.95 | -374.99
| 8800 | 89.86 | 269.43 | 7127.5 | -1466.95 | -474.98
| 8900 | 89.86 | 269.43 | 7127.74 | -1467.95 | -574.98
| 9000 | 89.86 | 269.43 | 7127.98 | -1468.95 | -674.97
| 9100 | 89.86 | 269.43 | 7128.22 | -1469.96 | -774.97
| 9200 | 89.86 | 269.43 | 7128.46 | -1470.96 | -874.96
| 9300 | 89.86 | 269.43 | 7128.7 | -1471.96 | -974.96
| 9400 | 89.86 | 269.43 | 7128.94 | -1472.96 | -1074.95
| 9500 | 89.86 | 269.43 | 7129.18 | -1473.96 | -1174.95
| 9600 | 89.86 | 269.43 | 7129.42 | -1474.96 | -1274.94
| 9700 | 89.86 | 269.43 | 7129.66 | -1475.97 | -1374.94
| 9800 | 89.86 | 269.43 | 7129.9 | -1476.97 | -1474.93
| 9900 | 89.86 | 269.43 | 7130.14 | -1477.97 | -1574.93
| 10000 | 89.86 | 269.43 | 7130.38 | -1478.97 | -1674.92
| 10100 | 89.86 | 269.43 | 7130.62 | -1479.97 | -1774.92
| 10200 | 89.86 | 269.43 | 7130.86 | -1480.97 | -1874.91
| 10300 | 89.86 | 269.43 | 7131.09 | -1481.97 | -1974.9
| 10400 | 89.86 | 269.43 | 7131.33 | -1482.98 | -2074.9
| 10500 | 89.86 | 269.43 | 7131.57 | -1483.98 | -2174.89
| 10600 | 89.86 | 269.43 | 7131.81 | -1484.98 | -2274.89
| 10700 | 89.86 | 269.43 | 7132.05 | -1485.98 | -2374.88
| 10800 | 89.86 | 269.43 | 7132.29 | -1486.98 | -2474.88
| 10900 | 89.86 | 269.43 | 7132.53 | -1487.98 | -2574.87
| 11000 | 89.86 | 269.43 | 7132.77 | -1488.99 | -2674.87
| 11100 | 89.86 | 269.43 | 7133.01 | -1489.99 | -2774.86
| 11200 | 89.86 | 269.43 | 7133.25 | -1490.99 | -2874.86
| 11300 | 89.86 | 269.43 | 7133.49 | -1491.99 | -2974.85
| 11400 | 89.86 | 269.43 | 7133.73 | -1492.99 | -3074.85
| 11500 | 89.86 | 269.43 | 7133.97 | -1493.99 | -3174.84
| 11600 | 89.86 | 269.43 | 7134.21 | -1495 | -3274.84
| 11700 | 89.86 | 269.43 | 7134.45 | -1496 | -3374.83
| 11800 | 89.86 | 269.43 | 7134.69 | -1497 | -3474.82
| 11900 | 89.86 | 269.43 | 7134.93 | -1498 | -3574.82
| 12000 | 89.86 | 269.43 | 7135.17 | -1499 | -3674.81
| 12100 | 89.86 | 269.43 | 7135.41 | -1500 | -3774.81
| 12200 | 89.86 | 269.43 | 7135.65 | -1501 | -3874.8
| 12300 | 89.86 | 269.43 | 7135.89 | -1502.01 | -3974.8
| 12400 | 89.86 | 269.43 | 7136.13 | -1503.01 | -4074.79
| 12500 | 89.86 | 269.43 | 7136.37 | -1504.01 | -4174.79
| 12600 | 89.86 | 269.43 | 7136.61 | -1505.01 | -4274.78
| 12700 | 89.86 | 269.43 | 7136.85 | -1506.01 | -4374.78
| 12800 | 89.86 | 269.43 | 7137.09 | -1507.01 | -4474.77
| 12900 | 89.86 | 269.43 | 7137.33 | -1508.02 | -4574.77
| 13000 | 89.86 | 269.43 | 7137.57 | -1509.02 | -4674.76
| 13100 | 89.86 | 269.43 | 7137.81 | -1510.02 | -4774.76
| 13200 | 89.86 | 269.43 | 7138.05 | -1511.02 | -4874.75
| 13300 | 89.86 | 269.43 | 7138.29 | -1512.02 | -4974.75
| 13400 | 89.86 | 269.43 | 7138.53 | -1513.02 | -5074.74
| 13500 | 89.86 | 269.43 | 7138.77 | -1514.02 | -5174.73
| 13600 | 89.86 | 269.43 | 7139.01 | -1515.03 | -5274.73
| 13700 | 89.86 | 269.43 | 7139.25 | -1516.03 | -5374.72
| 13800 | 89.86 | 269.43 | 7139.49 | -1517.03 | -5474.72
| 13900 | 89.86 | 269.43 | 7139.73 | -1518.03 | -5574.71
| 14000 | 89.86 | 269.43 | 7139.97 | -1519.03 | -5674.71
| 14100 | 89.86 | 269.43 | 7140.21 | -1520.03 | -5774.7
| 14200 | 89.86 | 269.43 | 7140.45 | -1521.04 | -5874.7
| 14300 | 89.86 | 269.43 | 7140.69 | -1522.04 | -5974.69
| 14400 | 89.86 | 269.43 | 7140.93 | -1523.04 | -6074.69
| 14500 | 89.86 | 269.43 | 7141.17 | -1524.04 | -6174.68
| 14600 | 89.86 | 269.43 | 7141.41 | -1525.04 | -6274.68
| 14700 | 89.86 | 269.43 | 7141.65 | -1526.04 | -6374.67
| 14800 | 89.86 | 269.43 | 7141.89 | -1527.05 | -6474.67
| 14900 | 89.86 | 269.43 | 7142.12 | -1528.05 | -6574.66
| 15000 | 89.86 | 269.43 | 7142.36 | -1529.05 | -6674.66
| 15100 | 89.86 | 269.43 | 7142.6 | -1530.05 | -6774.65
| 15200 | 89.86 | 269.43 | 7142.84 | -1531.05 | -6874.64
| 15300 | 89.86 | 269.43 | 7143.08 | -1532.05 | -6974.64
| 15400 | 89.86 | 269.43 | 7143.32 | -1533.05 | -7074.63
| 15500 | 89.86 | 269.43 | 7143.56 | -1534.06 | -7174.63
| 15600 | 89.86 | 269.43 | 7143.8 | -1535.06 | -7274.62
| 15700 | 89.86 | 269.43 | 7144.04 | -1536.06 | -7374.62
| 15800 | 89.86 | 269.43 | 7144.28 | -1537.06 | -7474.61
| 15900 | 89.86 | 269.43 | 7144.52 | -1538.06 | -7574.61
| 16000 | 89.86 | 269.43 | 7144.76 | -1539.06 | -7674.6
| 16100 | 89.86 | 269.43 | 7145 | -1540.07 | -7774.6
| 16200 | 89.86 | 269.43 | 7145.24 | -1541.07 | -7874.59
| 16300 | 89.86 | 269.43 | 7145.48 | -1542.07 | -7974.59
| 16400 | 89.86 | 269.43 | 7145.72 | -1543.07 | -8074.58
| 16500 | 89.86 | 269.43 | 7145.96 | -1544.07 | -8174.58
| 16600 | 89.86 | 269.43 | 7146.2 | -1545.07 | -8274.57
| 16700 | 89.86 | 269.43 | 7146.44 | -1546.07 | -8374.57
| 16800 | 89.86 | 269.43 | 7146.68 | -1547.08 | -8474.56
| 16900 | 89.86 | 269.43 | 7146.92 | -1548.08 | -8574.55
| 17000 | 89.86 | 269.43 | 7147.16 | -1549.08 | -8674.55
| 17100 | 89.86 | 269.43 | 7147.4 | -1550.08 | -8774.54
| 17200 | 89.86 | 269.43 | 7147.64 | -1551.08 | -8874.54
| 17300 | 89.86 | 269.43 | 7147.88 | -1552.08 | -8974.53
| 17400 | 89.86 | 269.43 | 7148.12 | -1553.09 | -9074.53
| 17500 | 89.86 | 269.43 | 7148.36 | -1554.09 | -9174.52
| 17600 | 89.86 | 269.43 | 7148.6 | -1555.09 | -9274.52
| 17700 | 89.86 | 269.43 | 7148.84 | -1556.09 | -9374.51
| 17800 | 89.86 | 269.43 | 7149.08 | -1557.09 | -9474.51
| 17900 | 89.86 | 269.43 | 7149.32 | -1558.09 | -9574.5
| 18000 | 89.86 | 269.43 | 7149.56 | -1559.1 | -9674.5
| 18100 | 89.86 | 269.43 | 7149.8 | -1560.1 | -9774.49
| 18200 | 89.86 | 269.43 | 7150.04 | -1561.1 | -9874.49
| 18300 | 89.86 | 269.43 | 7150.28 | -1562.1 | -9974.48
| 18400 | 89.86 | 269.43 | 7150.52 | -1563.1 | -10074.47
| 18500 | 89.86 | 269.43 | 7150.76 | -1564.1 | -10174.47
| 18600 | 89.86 | 269.43 | 7151 | -1565.1 | -10274.46
| 18700 | 89.86 | 269.43 | 7151.24 | -1566.11 | -10374.46
| 18800 | 89.86 | 269.43 | 7151.48 | -1567.11 | -10474.45
| 18900 | 89.86 | 269.43 | 7151.72 | -1568.11 | -10574.45
| 19000 | 89.86 | 269.43 | 7151.96 | -1569.11 | -10674.44
| 19018.3 | 89.86 | 269.43 | 7152 | -1569.29 | -10692.74

## Lookup (hidden)
North Reference | RetunValue | Grid Type | ReturnValue | Deviation Indicator | ReturnValue
| 2 |  | 0 |  | 4
True |  | SPCS-Colorado Central-NAD27 |  | Directional
Grid |  | SPCS-Colorado Central-NAD83 |  | High Angle
|  | SPCS-Colorado North-NAD27 |  | Horizontal
SPCS-Colorado North-NAD83
SPCS-Colorado South-NAD27
SPCS-Colorado South-NAD83
UTM-Zone 12 NAD27
UTM-Zone 12 NAD83
UTM-Zone 13 NAD27
UTM-Zone 13 NAD83