## Data
Header Information | measured depth (ft) | inclination (°) | azimuth (°) | true vertical depth (ft) | northing +N/-S (ft) | easting +E/-W (ft)
Operator Name | 0 | 0 | 0 | 0 | 0 | 0
Ward Petroleum Corporation | 100 | 0 | 0 | 100 | 0 | 0
Operator Number | 200 | 0 | 0 | 200 | 0 | 0
10359 | 300 | 0 | 0 | 300 | 0 | 0
Well Name and Number | 400 | 0 | 0 | 400 | 0 | 0
Edmundson 32-1-21HN | 500 | 0 | 0 | 500 | 0 | 0
API Number (if available) | 600 | 0 | 0 | 600 | 0 | 0
| 700 | 0 | 0 | 700 | 0 | 0
Location: QQ SEC TWP RGE | 800 | 0 | 0 | 800 | 0 | 0
SESE 30 1S 66W | 900 | 0 | 0 | 900 | 0 | 0
Citing Type: Planned or Actual | 1000 | 0 | 0 | 1000 | 0 | 0
Planned | 1100 | 0 | 0 | 1100 | 0 | 0
Deviation Indicator | 1200 | 0 | 0 | 1200 | 0 | 0
Horizontal | 1300 | 0 | 0 | 1300 | 0 | 0
North Reference | 1400 | 0 | 0 | 1400 | 0 | 0
True | 1500 | 0 | 0 | 1500 | 0 | 0
Grid Type | 1600 | 0 | 0 | 1600 | 0 | 0
#VALUE! | 1700 | 0 | 0 | 1700 | 0 | 0
| 1800 | 3 | 103.66 | 1799.95 | -0.62 | 2.54
| 1900 | 6 | 103.66 | 1899.63 | -2.47 | 10.17
| 2000 | 9 | 103.66 | 1998.77 | -5.55 | 22.85
| 2100 | 12 | 103.66 | 2097.08 | -9.85 | 40.56
| 2207.84 | 15.24 | 103.66 | 2201.88 | -15.85 | 65.22
| 2300 | 15.24 | 103.66 | 2290.8 | -21.56 | 88.76
| 2400 | 15.24 | 103.66 | 2387.28 | -27.77 | 114.29
| 2500 | 15.24 | 103.66 | 2483.77 | -33.97 | 139.83
| 2600 | 15.24 | 103.66 | 2580.25 | -40.17 | 165.36
| 2700 | 15.24 | 103.66 | 2676.74 | -46.38 | 190.9
| 2800 | 15.24 | 103.66 | 2773.23 | -52.58 | 216.43
| 2900 | 15.24 | 103.66 | 2869.71 | -58.79 | 241.97
| 3000 | 15.24 | 103.66 | 2966.2 | -64.99 | 267.51
| 3100 | 15.24 | 103.66 | 3062.68 | -71.19 | 293.04
| 3200 | 15.24 | 103.66 | 3159.17 | -77.4 | 318.58
| 3300 | 15.24 | 103.66 | 3255.65 | -83.6 | 344.11
| 3400 | 15.24 | 103.66 | 3352.14 | -89.8 | 369.65
| 3500 | 15.24 | 103.66 | 3448.62 | -96.01 | 395.18
| 3600 | 15.24 | 103.66 | 3545.11 | -102.21 | 420.72
| 3700 | 15.24 | 103.66 | 3641.59 | -108.42 | 446.25
| 3800 | 15.24 | 103.66 | 3738.08 | -114.62 | 471.79
| 3900 | 15.24 | 103.66 | 3834.57 | -120.82 | 497.32
| 4000 | 15.24 | 103.66 | 3931.05 | -127.03 | 522.86
| 4100 | 15.24 | 103.66 | 4027.54 | -133.23 | 548.4
| 4200 | 15.24 | 103.66 | 4124.02 | -139.44 | 573.93
| 4300 | 15.24 | 103.66 | 4220.51 | -145.64 | 599.47
| 4400 | 15.24 | 103.66 | 4316.99 | -151.84 | 625
| 4500 | 15.24 | 103.66 | 4413.48 | -158.05 | 650.54
| 4600 | 15.24 | 103.66 | 4509.96 | -164.25 | 676.07
| 4700 | 15.24 | 103.66 | 4606.45 | -170.45 | 701.61
| 4800 | 15.24 | 103.66 | 4702.94 | -176.66 | 727.14
| 4900 | 15.24 | 103.66 | 4799.42 | -182.86 | 752.68
| 5000 | 15.24 | 103.66 | 4895.91 | -189.07 | 778.21
| 5100 | 15.24 | 103.66 | 4992.39 | -195.27 | 803.75
| 5200 | 15.24 | 103.66 | 5088.88 | -201.47 | 829.28
| 5300 | 15.24 | 103.66 | 5185.36 | -207.68 | 854.82
| 5400 | 15.24 | 103.66 | 5281.85 | -213.88 | 880.36
| 5500 | 15.24 | 103.66 | 5378.33 | -220.08 | 905.89
| 5600 | 15.24 | 103.66 | 5474.82 | -226.29 | 931.43
| 5700 | 15.24 | 103.66 | 5571.31 | -232.49 | 956.96
| 5800 | 15.24 | 103.66 | 5667.79 | -238.7 | 982.5
| 5900 | 15.24 | 103.66 | 5764.28 | -244.9 | 1008.03
| 6000 | 15.24 | 103.66 | 5860.76 | -251.1 | 1033.57
| 6100 | 15.24 | 103.66 | 5957.25 | -257.31 | 1059.1
| 6200 | 15.24 | 103.66 | 6053.73 | -263.51 | 1084.64
| 6300 | 15.24 | 103.66 | 6150.22 | -269.71 | 1110.17
| 6400 | 15.24 | 103.66 | 6246.7 | -275.92 | 1135.71
| 6500 | 15.24 | 103.66 | 6343.19 | -282.12 | 1161.25
| 6600 | 15.24 | 103.66 | 6439.68 | -288.33 | 1186.78
| 6700 | 15.24 | 103.66 | 6536.16 | -294.53 | 1212.32
| 6800 | 15.24 | 103.66 | 6632.65 | -300.73 | 1237.85
| 6900 | 15.24 | 103.66 | 6729.13 | -306.94 | 1263.39
| 7000 | 15.24 | 103.66 | 6825.62 | -313.14 | 1288.92
| 7100 | 15.24 | 103.66 | 6922.1 | -319.34 | 1314.46
| 7146.56 | 15.24 | 103.66 | 6967.02 | -322.23 | 1326.35
| 7150 | 15.33 | 105.18 | 6970.34 | -322.46 | 1327.23
| 7175 | 16.35 | 115.54 | 6994.4 | -324.84 | 1333.59
| 7200 | 17.8 | 124.5 | 7018.3 | -328.52 | 1339.92
| 7225 | 19.6 | 132 | 7041.98 | -333.49 | 1346.18
| 7250 | 21.65 | 138.21 | 7065.38 | -339.74 | 1352.37
| 7275 | 23.9 | 143.35 | 7088.43 | -347.24 | 1358.47
| 7300 | 26.29 | 147.63 | 7111.07 | -355.99 | 1364.46
| 7325 | 28.79 | 151.23 | 7133.24 | -365.94 | 1370.33
| 7350 | 31.37 | 154.29 | 7154.87 | -377.08 | 1376.05
| 7375 | 34.01 | 156.93 | 7175.91 | -389.38 | 1381.61
| 7400 | 36.7 | 159.22 | 7196.3 | -402.8 | 1387
| 7425 | 39.43 | 161.24 | 7215.98 | -417.31 | 1392.21
| 7450 | 42.19 | 163.04 | 7234.9 | -432.86 | 1397.21
| 7475 | 44.98 | 164.66 | 7253.01 | -449.41 | 1402
| 7500 | 47.78 | 166.12 | 7270.26 | -466.92 | 1406.56
| 7525 | 50.6 | 167.47 | 7286.6 | -485.34 | 1410.87
| 7550 | 53.44 | 168.7 | 7301.98 | -504.62 | 1414.94
| 7575 | 56.29 | 169.85 | 7316.36 | -524.71 | 1418.74
| 7600 | 59.15 | 170.92 | 7329.71 | -545.55 | 1422.26
| 7625 | 62.02 | 171.94 | 7341.99 | -567.08 | 1425.51
| 7650 | 64.89 | 172.9 | 7353.16 | -589.25 | 1428.46
| 7675 | 67.77 | 173.81 | 7363.2 | -611.99 | 1431.1
| 7700 | 70.66 | 174.69 | 7372.07 | -635.24 | 1433.44
| 7725 | 73.55 | 175.54 | 7379.75 | -658.94 | 1435.47
| 7750 | 76.44 | 176.36 | 7386.22 | -683.03 | 1437.17
| 7775 | 79.34 | 177.16 | 7391.47 | -707.43 | 1438.55
| 7800 | 82.23 | 177.95 | 7395.47 | -732.08 | 1439.6
| 7825 | 85.13 | 178.73 | 7398.22 | -756.91 | 1440.32
| 7850 | 88.03 | 179.5 | 7399.71 | -781.86 | 1440.71
| 7866.96 | 90 | 180.02 | 7400 | -798.82 | 1440.78
| 7900 | 90 | 180.02 | 7400 | -831.86 | 1440.77
| 8000 | 90 | 180.02 | 7400 | -931.86 | 1440.73
| 8100 | 90 | 180.02 | 7400 | -1031.86 | 1440.7
| 8200 | 90 | 180.02 | 7400 | -1131.86 | 1440.66
| 8300 | 90 | 180.02 | 7400 | -1231.86 | 1440.63
| 8400 | 90 | 180.02 | 7400 | -1331.86 | 1440.6
| 8500 | 90 | 180.02 | 7400 | -1431.86 | 1440.56
| 8600 | 90 | 180.02 | 7400 | -1531.86 | 1440.53
| 8700 | 90 | 180.02 | 7400 | -1631.86 | 1440.49
| 8800 | 90 | 180.02 | 7400 | -1731.86 | 1440.46
| 8900 | 90 | 180.02 | 7400 | -1831.86 | 1440.42
| 9000 | 90 | 180.02 | 7400 | -1931.86 | 1440.39
| 9100 | 90 | 180.02 | 7400 | -2031.86 | 1440.35
| 9200 | 90 | 180.02 | 7400 | -2131.86 | 1440.32
| 9300 | 90 | 180.02 | 7400 | -2231.86 | 1440.28
| 9400 | 90 | 180.02 | 7400 | -2331.86 | 1440.25
| 9500 | 90 | 180.02 | 7400 | -2431.86 | 1440.21
| 9600 | 90 | 180.02 | 7400 | -2531.86 | 1440.18
| 9700 | 90 | 180.02 | 7400 | -2631.86 | 1440.14
| 9800 | 90 | 180.02 | 7400 | -2731.86 | 1440.11
| 9900 | 90 | 180.02 | 7400 | -2831.86 | 1440.07
| 10000 | 90 | 180.02 | 7400 | -2931.86 | 1440.04
| 10100 | 90 | 180.02 | 7400 | -3031.86 | 1440.01
| 10200 | 90 | 180.02 | 7400 | -3131.86 | 1439.97
| 10300 | 90 | 180.02 | 7400 | -3231.86 | 1439.94
| 10400 | 90 | 180.02 | 7400 | -3331.86 | 1439.9
| 10500 | 90 | 180.02 | 7400 | -3431.86 | 1439.87
| 10600 | 90 | 180.02 | 7400 | -3531.86 | 1439.83
| 10700 | 90 | 180.02 | 7400 | -3631.86 | 1439.8
| 10800 | 90 | 180.02 | 7400 | -3731.86 | 1439.76
| 10900 | 90 | 180.02 | 7400 | -3831.86 | 1439.73
| 11000 | 90 | 180.02 | 7400 | -3931.86 | 1439.69
| 11100 | 90 | 180.02 | 7400 | -4031.86 | 1439.66
| 11200 | 90 | 180.02 | 7400 | -4131.86 | 1439.62
| 11300 | 90 | 180.02 | 7400 | -4231.86 | 1439.59
| 11400 | 90 | 180.02 | 7400 | -4331.86 | 1439.55
| 11500 | 90 | 180.02 | 7400 | -4431.86 | 1439.52
| 11600 | 90 | 180.02 | 7400 | -4531.86 | 1439.48
| 11700 | 90 | 180.02 | 7400 | -4631.86 | 1439.45
| 11800 | 90 | 180.02 | 7400 | -4731.86 | 1439.42
| 11900 | 90 | 180.02 | 7400 | -4831.86 | 1439.38
| 12000 | 90 | 180.02 | 7400 | -4931.86 | 1439.35
| 12100 | 90 | 180.02 | 7400 | -5031.86 | 1439.31
| 12200 | 90 | 180.02 | 7400 | -5131.86 | 1439.28
| 12248.39 | 90 | 180.02 | 7400 | -5180.25 | 1439.26

## Lookup (hidden)
North Reference | RetunValue | Grid Type | ReturnValue | Deviation Indicator | ReturnValue
| 2 |  | 0 |  | 4
True |  | SPCS-Colorado Central-NAD27 |  | Directional
Grid |  | SPCS-Colorado Central-NAD83 |  | High Angle
|  | SPCS-Colorado North-NAD27 |  | Horizontal
SPCS-Colorado North-NAD83
SPCS-Colorado South-NAD27
SPCS-Colorado South-NAD83
UTM-Zone 12 NAD27
UTM-Zone 12 NAD83
UTM-Zone 13 NAD27
UTM-Zone 13 NAD83