## Data
Header Information | measured depth (ft) | inclination (°) | azimuth (°) | true vertical depth (ft) | northing +N/-S (ft) | easting +E/-W (ft)
Operator Name | 0 | 0 | 0 | 0 | 0 | 0
Confluence DJ LLC | 100 | 0 | 0 | 100 | 0 | 0
Operator Number | 200 | 0 | 0 | 200 | 0 | 0
10518 | 300 | 0 | 0 | 300 | 0 | 0
Well Name and Number | 400 | 0 | 0 | 400 | 0 | 0
Buford 33-8-4L | 500 | 0 | 0 | 500 | 0 | 0
API Number (if available) | 600 | 0 | 0 | 600 | 0 | 0
| 700 | 0 | 0 | 700 | 0 | 0
Location: QQ SEC TWP RGE | 800 | 0 | 0 | 800 | 0 | 0
SWSW 33 1N 65W | 900 | 0 | 0 | 900 | 0 | 0
Citing Type: Planned or Actual | 1000 | 0 | 0 | 1000 | 0 | 0
Planned | 1100 | 0 | 0 | 1100 | 0 | 0
Deviation Indicator | 1200 | 0 | 0 | 1200 | 0 | 0
Horizontal | 1300 | 0 | 0 | 1300 | 0 | 0
North Reference | 1400 | 0 | 0 | 1400 | 0 | 0
0 | 1500 | 0 | 0 | 1500 | 0 | 0
Grid Type | 1600 | 0 | 0 | 1600 | 0 | 0
#VALUE! | 1700 | 0 | 0 | 1700 | 0 | 0
| 1800 | 0 | 0 | 1800 | 0 | 0
| 1900 | 0 | 0 | 1900 | 0 | 0
| 2000 | 0 | 0 | 2000 | 0 | 0
| 2100 | 0 | 0 | 2100 | 0 | 0
| 2200 | 0 | 0 | 2200 | 0 | 0
| 2300 | 0 | 0 | 2300 | 0 | 0
| 2400 | 0 | 0 | 2400 | 0 | 0
| 2500 | 0 | 0 | 2500 | 0 | 0
| 2600 | 0 | 0 | 2600 | 0 | 0
| 2700 | 0 | 0 | 2700 | 0 | 0
| 2800 | 0 | 0 | 2800 | 0 | 0
| 2900 | 0 | 0 | 2900 | 0 | 0
| 3000 | 0 | 0 | 3000 | 0 | 0
| 3100 | 0 | 0 | 3100 | 0 | 0
| 3200 | 0 | 0 | 3200 | 0 | 0
| 3300 | 0 | 0 | 3300 | 0 | 0
| 3400 | 0 | 0 | 3400 | 0 | 0
| 3500 | 0 | 0 | 3500 | 0 | 0
| 3600 | 0 | 0 | 3600 | 0 | 0
| 3700 | 0 | 0 | 3700 | 0 | 0
| 3800 | 0 | 0 | 3800 | 0 | 0
| 3900 | 0 | 0 | 3900 | 0 | 0
| 4000 | 0 | 0 | 4000 | 0 | 0
| 4100 | 0 | 0 | 4100 | 0 | 0
| 4200 | 0 | 0 | 4200 | 0 | 0
| 4300 | 0 | 0 | 4300 | 0 | 0
| 4400 | 0 | 0 | 4400 | 0 | 0
| 4500 | 0 | 0 | 4500 | 0 | 0
| 4600 | 0 | 0 | 4600 | 0 | 0
| 4700 | 0 | 0 | 4700 | 0 | 0
| 4800 | 0 | 0 | 4800 | 0 | 0
| 4900 | 0 | 0 | 4900 | 0 | 0
| 5000 | 0 | 0 | 5000 | 0 | 0
| 5050 | 5 | 142.52 | 5049.94 | -1.73 | 1.33
| 5100 | 10 | 142.52 | 5099.49 | -6.91 | 5.3
| 5150 | 15 | 142.52 | 5148.29 | -15.49 | 11.88
| 5200 | 20 | 142.52 | 5195.96 | -27.42 | 21.02
| 5250 | 25 | 142.52 | 5242.14 | -42.6 | 32.66
| 5300 | 30 | 142.52 | 5286.48 | -60.92 | 46.71
| 5350 | 35 | 142.52 | 5328.64 | -82.23 | 63.05
| 5376.25 | 37.63 | 142.52 | 5349.79 | -94.57 | 72.51
| 5400 | 37.63 | 142.52 | 5368.6 | -106.07 | 81.33
| 5500 | 37.63 | 142.52 | 5447.8 | -154.52 | 118.48
| 5600 | 37.63 | 142.52 | 5527 | -202.96 | 155.62
| 5700 | 37.63 | 142.52 | 5606.2 | -251.41 | 192.77
| 5800 | 37.63 | 142.52 | 5685.4 | -299.86 | 229.92
| 5900 | 37.63 | 142.52 | 5764.61 | -348.31 | 267.06
| 6000 | 37.63 | 142.52 | 5843.81 | -396.75 | 304.21
| 6100 | 37.63 | 142.52 | 5923.01 | -445.2 | 341.36
| 6200 | 37.63 | 142.52 | 6002.21 | -493.65 | 378.51
| 6300 | 37.63 | 142.52 | 6081.41 | -542.1 | 415.65
| 6400 | 37.63 | 142.52 | 6160.62 | -590.54 | 452.8
| 6500 | 37.63 | 142.52 | 6239.82 | -638.99 | 489.95
| 6600 | 37.63 | 142.52 | 6319.02 | -687.44 | 527.09
| 6700 | 37.63 | 142.52 | 6398.22 | -735.88 | 564.24
| 6800 | 37.63 | 142.52 | 6477.42 | -784.33 | 601.39
| 6900 | 37.63 | 142.52 | 6556.63 | -832.78 | 638.54
| 7000 | 37.63 | 142.52 | 6635.83 | -881.23 | 675.68
| 7100 | 37.63 | 142.52 | 6715.03 | -929.67 | 712.83
| 7124.62 | 37.63 | 142.52 | 6734.53 | -941.6 | 721.98
| 7150 | 35.84 | 139.51 | 6754.87 | -953.4 | 731.52
| 7200 | 32.57 | 132.77 | 6796.23 | -973.68 | 750.91
| 7250 | 29.72 | 124.81 | 6839.04 | -989.91 | 770.98
| 7300 | 27.44 | 115.5 | 6882.97 | -1001.95 | 791.56
| 7350 | 25.86 | 104.9 | 6927.68 | -1009.72 | 812.51
| 7400 | 25.14 | 93.39 | 6972.84 | -1013.15 | 833.66
| 7450 | 25.33 | 81.65 | 7018.1 | -1012.23 | 854.86
| 7500 | 26.42 | 70.45 | 7063.11 | -1006.95 | 875.93
| 7550 | 28.3 | 60.36 | 7107.54 | -997.36 | 896.73
| 7600 | 30.84 | 51.61 | 7151.05 | -983.53 | 917.09
| 7650 | 33.87 | 44.18 | 7193.3 | -965.57 | 936.86
| 7700 | 37.29 | 37.89 | 7233.97 | -943.61 | 955.88
| 7750 | 40.98 | 32.55 | 7272.76 | -917.82 | 974.02
| 7800 | 44.89 | 27.97 | 7309.36 | -888.4 | 991.13
| 7850 | 48.96 | 23.99 | 7343.51 | -855.57 | 1007.08
| 7900 | 53.15 | 20.48 | 7374.94 | -819.58 | 1021.76
| 7950 | 57.43 | 17.34 | 7403.4 | -780.7 | 1035.05
| 8000 | 61.79 | 14.49 | 7428.69 | -739.23 | 1046.85
| 8050 | 66.2 | 11.86 | 7450.62 | -695.49 | 1057.06
| 8100 | 70.64 | 9.4 | 7469 | -649.8 | 1065.62
| 8150 | 75.13 | 7.08 | 7483.72 | -602.53 | 1072.46
| 8200 | 79.63 | 4.85 | 7494.64 | -554.01 | 1077.52
| 8250 | 84.15 | 2.69 | 7501.7 | -504.64 | 1080.77
| 8300 | 88.67 | 0.56 | 7504.83 | -454.77 | 1082.18
| 8314.93 | 90.02 | 359.92 | 7505 | -439.84 | 1082.24
| 8400 | 90.02 | 359.92 | 7504.96 | -354.77 | 1082.13
| 8500 | 90.02 | 359.92 | 7504.92 | -254.77 | 1082
| 8600 | 90.02 | 359.92 | 7504.88 | -154.77 | 1081.87
| 8700 | 90.02 | 359.92 | 7504.84 | -54.77 | 1081.74
| 8800 | 90.02 | 359.92 | 7504.8 | 45.23 | 1081.6
| 8900 | 90.02 | 359.92 | 7504.76 | 145.23 | 1081.47
| 9000 | 90.02 | 359.92 | 7504.72 | 245.23 | 1081.34
| 9100 | 90.02 | 359.92 | 7504.67 | 345.23 | 1081.21
| 9200 | 90.02 | 359.92 | 7504.63 | 445.23 | 1081.08
| 9300 | 90.02 | 359.92 | 7504.59 | 545.23 | 1080.94
| 9400 | 90.02 | 359.92 | 7504.55 | 645.23 | 1080.81
| 9500 | 90.02 | 359.92 | 7504.51 | 745.23 | 1080.68
| 9600 | 90.02 | 359.92 | 7504.47 | 845.23 | 1080.55
| 9700 | 90.02 | 359.92 | 7504.43 | 945.23 | 1080.42
| 9800 | 90.02 | 359.92 | 7504.38 | 1045.23 | 1080.28
| 9900 | 90.02 | 359.92 | 7504.34 | 1145.23 | 1080.15
| 10000 | 90.02 | 359.92 | 7504.3 | 1245.23 | 1080.02
| 10100 | 90.02 | 359.92 | 7504.26 | 1345.23 | 1079.89
| 10200 | 90.02 | 359.92 | 7504.22 | 1445.23 | 1079.76
| 10300 | 90.02 | 359.92 | 7504.18 | 1545.23 | 1079.62
| 10400 | 90.02 | 359.92 | 7504.14 | 1645.22 | 1079.49
| 10500 | 90.02 | 359.92 | 7504.09 | 1745.22 | 1079.36
| 10600 | 90.02 | 359.92 | 7504.05 | 1845.22 | 1079.23
| 10700 | 90.02 | 359.92 | 7504.01 | 1945.22 | 1079.1
| 10800 | 90.02 | 359.92 | 7503.97 | 2045.22 | 1078.96
| 10900 | 90.02 | 359.92 | 7503.93 | 2145.22 | 1078.83
| 11000 | 90.02 | 359.92 | 7503.89 | 2245.22 | 1078.7
| 11100 | 90.02 | 359.92 | 7503.85 | 2345.22 | 1078.57
| 11200 | 90.02 | 359.92 | 7503.8 | 2445.22 | 1078.44
| 11300 | 90.02 | 359.92 | 7503.76 | 2545.22 | 1078.3
| 11400 | 90.02 | 359.92 | 7503.72 | 2645.22 | 1078.17
| 11500 | 90.02 | 359.92 | 7503.68 | 2745.22 | 1078.04
| 11600 | 90.02 | 359.92 | 7503.64 | 2845.22 | 1077.91
| 11700 | 90.02 | 359.92 | 7503.6 | 2945.22 | 1077.78
| 11800 | 90.02 | 359.92 | 7503.56 | 3045.22 | 1077.64
| 11900 | 90.02 | 359.92 | 7503.51 | 3145.22 | 1077.51
| 12000 | 90.02 | 359.92 | 7503.47 | 3245.22 | 1077.38
| 12100 | 90.02 | 359.92 | 7503.43 | 3345.22 | 1077.25
| 12200 | 90.02 | 359.92 | 7503.39 | 3445.22 | 1077.12
| 12300 | 90.02 | 359.92 | 7503.35 | 3545.22 | 1076.98
| 12400 | 90.02 | 359.92 | 7503.31 | 3645.22 | 1076.85
| 12500 | 90.02 | 359.92 | 7503.27 | 3745.22 | 1076.72
| 12600 | 90.02 | 359.92 | 7503.22 | 3845.22 | 1076.59
| 12700 | 90.02 | 359.92 | 7503.18 | 3945.22 | 1076.46
| 12800 | 90.02 | 359.92 | 7503.14 | 4045.22 | 1076.32
| 12900 | 90.02 | 359.92 | 7503.1 | 4145.22 | 1076.19
| 13000 | 90.02 | 359.92 | 7503.06 | 4245.22 | 1076.06
| 13100 | 90.02 | 359.92 | 7503.02 | 4345.22 | 1075.93
| 13200 | 90.02 | 359.92 | 7502.98 | 4445.22 | 1075.8
| 13300 | 90.02 | 359.92 | 7502.93 | 4545.22 | 1075.66
| 13400 | 90.02 | 359.92 | 7502.89 | 4645.22 | 1075.53
| 13500 | 90.02 | 359.92 | 7502.85 | 4745.22 | 1075.4
| 13600 | 90.02 | 359.92 | 7502.81 | 4845.22 | 1075.27
| 13700 | 90.02 | 359.92 | 7502.77 | 4945.22 | 1075.14
| 13800 | 90.02 | 359.92 | 7502.73 | 5045.22 | 1075
| 13900 | 90.02 | 359.92 | 7502.69 | 5145.22 | 1074.87
| 14000 | 90.02 | 359.92 | 7502.64 | 5245.22 | 1074.74
| 14100 | 90.02 | 359.92 | 7502.6 | 5345.22 | 1074.61
| 14200 | 90.02 | 359.92 | 7502.56 | 5445.22 | 1074.48
| 14300 | 90.02 | 359.92 | 7502.52 | 5545.22 | 1074.34
| 14400 | 90.02 | 359.92 | 7502.48 | 5645.22 | 1074.21
| 14500 | 90.02 | 359.92 | 7502.44 | 5745.22 | 1074.08
| 14600 | 90.02 | 359.92 | 7502.4 | 5845.22 | 1073.95
| 14700 | 90.02 | 359.92 | 7502.35 | 5945.22 | 1073.82
| 14800 | 90.02 | 359.92 | 7502.31 | 6045.22 | 1073.68
| 14900 | 90.02 | 359.92 | 7502.27 | 6145.22 | 1073.55
| 15000 | 90.02 | 359.92 | 7502.23 | 6245.22 | 1073.42
| 15100 | 90.02 | 359.92 | 7502.19 | 6345.22 | 1073.29
| 15200 | 90.02 | 359.92 | 7502.15 | 6445.22 | 1073.16
| 15300 | 90.02 | 359.92 | 7502.11 | 6545.22 | 1073.02
| 15400 | 90.02 | 359.92 | 7502.07 | 6645.22 | 1072.89
| 15500 | 90.02 | 359.92 | 7502.02 | 6745.22 | 1072.76
| 15600 | 90.02 | 359.92 | 7501.98 | 6845.22 | 1072.63
| 15700 | 90.02 | 359.92 | 7501.94 | 6945.22 | 1072.5
| 15800 | 90.02 | 359.92 | 7501.9 | 7045.22 | 1072.36
| 15900 | 90.02 | 359.92 | 7501.86 | 7145.22 | 1072.23
| 16000 | 90.02 | 359.92 | 7501.82 | 7245.22 | 1072.1
| 16100 | 90.02 | 359.92 | 7501.78 | 7345.22 | 1071.97
| 16200 | 90.02 | 359.92 | 7501.73 | 7445.22 | 1071.84
| 16300 | 90.02 | 359.92 | 7501.69 | 7545.22 | 1071.7
| 16400 | 90.02 | 359.92 | 7501.65 | 7645.22 | 1071.57
| 16500 | 90.02 | 359.92 | 7501.61 | 7745.22 | 1071.44
| 16600 | 90.02 | 359.92 | 7501.57 | 7845.22 | 1071.31
| 16700 | 90.02 | 359.92 | 7501.53 | 7945.22 | 1071.18
| 16800 | 90.02 | 359.92 | 7501.49 | 8045.22 | 1071.04
| 16900 | 90.02 | 359.92 | 7501.44 | 8145.22 | 1070.91
| 17000 | 90.02 | 359.92 | 7501.4 | 8245.22 | 1070.78
| 17100 | 90.02 | 359.92 | 7501.36 | 8345.22 | 1070.65
| 17200 | 90.02 | 359.92 | 7501.32 | 8445.22 | 1070.52
| 17300 | 90.02 | 359.92 | 7501.28 | 8545.22 | 1070.38
| 17400 | 90.02 | 359.92 | 7501.24 | 8645.22 | 1070.25
| 17500 | 90.02 | 359.92 | 7501.2 | 8745.22 | 1070.12
| 17600 | 90.02 | 359.92 | 7501.15 | 8845.22 | 1069.99
| 17700 | 90.02 | 359.92 | 7501.11 | 8945.22 | 1069.86
| 17800 | 90.02 | 359.92 | 7501.07 | 9045.22 | 1069.72
| 17900 | 90.02 | 359.92 | 7501.03 | 9145.22 | 1069.59
| 17970.91 | 90.02 | 359.92 | 7501 | 9216.13 | 1069.5

## Lookup (hidden)
North Reference | RetunValue | Grid Type | ReturnValue | Deviation Indicator | ReturnValue
| 1 |  | 0 |  | 4
True |  | SPCS-Colorado Central-NAD27 |  | Directional
Grid |  | SPCS-Colorado Central-NAD83 |  | High Angle
|  | SPCS-Colorado North-NAD27 |  | Horizontal
SPCS-Colorado North-NAD83
SPCS-Colorado South-NAD27
SPCS-Colorado South-NAD83
UTM-Zone 12 NAD27
UTM-Zone 12 NAD83
UTM-Zone 13 NAD27
UTM-Zone 13 NAD83