## Data
Header Information | measured depth (ft) | inclination (°) | azimuth (°) | true vertical depth (ft) | northing +N/-S (ft) | easting +E/-W (ft)
Operator Name | 0 | 0 | 0 | 0 | 0 | 0
Confluence DJ LLC | 100 | 0 | 0 | 100 | 0 | 0
Operator Number | 200 | 0 | 0 | 200 | 0 | 0
10518 | 300 | 0 | 0 | 300 | 0 | 0
Well Name and Number | 400 | 0 | 0 | 400 | 0 | 0
Buford 33-9-3L | 500 | 0 | 0 | 500 | 0 | 0
API Number (if available) | 600 | 0 | 0 | 600 | 0 | 0
| 700 | 0 | 0 | 700 | 0 | 0
Location: QQ SEC TWP RGE | 800 | 0 | 0 | 800 | 0 | 0
SWSW 33 1N 65W | 900 | 0 | 0 | 900 | 0 | 0
Citing Type: Planned or Actual | 1000 | 0 | 0 | 1000 | 0 | 0
Planned | 1100 | 0 | 0 | 1100 | 0 | 0
Deviation Indicator | 1200 | 0 | 0 | 1200 | 0 | 0
Horizontal | 1300 | 0 | 0 | 1300 | 0 | 0
North Reference | 1400 | 0 | 0 | 1400 | 0 | 0
0 | 1500 | 0 | 0 | 1500 | 0 | 0
Grid Type | 1600 | 0 | 0 | 1600 | 0 | 0
#VALUE! | 1700 | 0 | 0 | 1700 | 0 | 0
| 1800 | 0 | 0 | 1800 | 0 | 0
| 1900 | 0 | 0 | 1900 | 0 | 0
| 2000 | 0 | 0 | 2000 | 0 | 0
| 2100 | 0 | 0 | 2100 | 0 | 0
| 2200 | 0 | 0 | 2200 | 0 | 0
| 2300 | 0 | 0 | 2300 | 0 | 0
| 2400 | 0 | 0 | 2400 | 0 | 0
| 2500 | 0 | 0 | 2500 | 0 | 0
| 2600 | 0 | 0 | 2600 | 0 | 0
| 2700 | 0 | 0 | 2700 | 0 | 0
| 2800 | 0 | 0 | 2800 | 0 | 0
| 2900 | 0 | 0 | 2900 | 0 | 0
| 3000 | 0 | 0 | 3000 | 0 | 0
| 3100 | 0 | 0 | 3100 | 0 | 0
| 3200 | 0 | 0 | 3200 | 0 | 0
| 3300 | 0 | 0 | 3300 | 0 | 0
| 3400 | 0 | 0 | 3400 | 0 | 0
| 3500 | 0 | 0 | 3500 | 0 | 0
| 3600 | 0 | 0 | 3600 | 0 | 0
| 3700 | 0 | 0 | 3700 | 0 | 0
| 3800 | 0 | 0 | 3800 | 0 | 0
| 3900 | 0 | 0 | 3900 | 0 | 0
| 4000 | 0 | 0 | 4000 | 0 | 0
| 4100 | 0 | 0 | 4100 | 0 | 0
| 4200 | 0 | 0 | 4200 | 0 | 0
| 4300 | 0 | 0 | 4300 | 0 | 0
| 4400 | 0 | 0 | 4400 | 0 | 0
| 4500 | 0 | 0 | 4500 | 0 | 0
| 4600 | 0 | 0 | 4600 | 0 | 0
| 4700 | 0 | 0 | 4700 | 0 | 0
| 4800 | 0 | 0 | 4800 | 0 | 0
| 4900 | 0 | 0 | 4900 | 0 | 0
| 5000 | 0 | 0 | 5000 | 0 | 0
| 5050 | 5 | 169.41 | 5049.94 | -2.14 | 0.4
| 5100 | 10 | 169.41 | 5099.49 | -8.56 | 1.6
| 5150 | 15 | 169.41 | 5148.29 | -19.19 | 3.59
| 5200 | 20 | 169.41 | 5195.96 | -33.97 | 6.35
| 5250 | 25 | 169.41 | 5242.14 | -52.77 | 9.86
| 5300 | 30 | 169.41 | 5286.48 | -75.46 | 14.1
| 5350 | 35 | 169.41 | 5328.64 | -101.85 | 19.03
| 5384.92 | 38.49 | 169.41 | 5356.61 | -122.38 | 22.87
| 5400 | 38.49 | 169.41 | 5368.42 | -131.61 | 24.6
| 5500 | 38.49 | 169.41 | 5446.69 | -192.79 | 36.03
| 5600 | 38.49 | 169.41 | 5524.96 | -253.98 | 47.46
| 5700 | 38.49 | 169.41 | 5603.23 | -315.16 | 58.9
| 5800 | 38.49 | 169.41 | 5681.5 | -376.34 | 70.33
| 5900 | 38.49 | 169.41 | 5759.77 | -437.52 | 81.76
| 6000 | 38.49 | 169.41 | 5838.04 | -498.7 | 93.2
| 6100 | 38.49 | 169.41 | 5916.31 | -559.88 | 104.63
| 6200 | 38.49 | 169.41 | 5994.58 | -621.06 | 116.06
| 6300 | 38.49 | 169.41 | 6072.85 | -682.24 | 127.5
| 6400 | 38.49 | 169.41 | 6151.12 | -743.42 | 138.93
| 6500 | 38.49 | 169.41 | 6229.39 | -804.6 | 150.36
| 6600 | 38.49 | 169.41 | 6307.66 | -865.78 | 161.8
| 6700 | 38.49 | 169.41 | 6385.93 | -926.96 | 173.23
| 6766.47 | 38.49 | 169.41 | 6437.95 | -967.63 | 180.83
| 6800 | 35.24 | 168.08 | 6464.77 | -987.36 | 184.74
| 6850 | 30.42 | 165.62 | 6506.78 | -1013.75 | 190.87
| 6900 | 25.66 | 162.35 | 6550.9 | -1036.34 | 197.3
| 6950 | 21 | 157.73 | 6596.81 | -1054.95 | 203.98
| 7000 | 16.53 | 150.69 | 6644.14 | -1069.46 | 210.86
| 7050 | 12.46 | 138.95 | 6692.55 | -1079.74 | 217.89
| 7100 | 9.33 | 118.02 | 6741.66 | -1085.71 | 225.02
| 7150 | 8.27 | 85.6 | 6791.1 | -1087.34 | 232.18
| 7200 | 9.97 | 55.46 | 6840.5 | -1084.61 | 239.34
| 7250 | 13.42 | 37.32 | 6889.47 | -1077.54 | 246.42
| 7300 | 17.61 | 27.07 | 6937.65 | -1066.18 | 253.39
| 7350 | 22.14 | 20.78 | 6984.66 | -1050.63 | 260.18
| 7400 | 26.83 | 16.56 | 7030.15 | -1030.99 | 266.74
| 7450 | 31.61 | 13.53 | 7073.78 | -1007.42 | 273.03
| 7500 | 36.44 | 11.23 | 7115.21 | -980.1 | 278.99
| 7550 | 41.31 | 9.41 | 7154.13 | -949.24 | 284.58
| 7600 | 46.2 | 7.9 | 7190.24 | -915.06 | 289.76
| 7650 | 51.1 | 6.63 | 7223.26 | -877.84 | 294.49
| 7700 | 56.02 | 5.52 | 7252.95 | -837.85 | 298.74
| 7750 | 60.95 | 4.53 | 7279.07 | -795.4 | 302.46
| 7800 | 65.89 | 3.63 | 7301.44 | -750.81 | 305.63
| 7850 | 70.83 | 2.8 | 7319.87 | -704.43 | 308.24
| 7900 | 75.77 | 2.02 | 7334.24 | -656.59 | 310.25
| 7950 | 80.72 | 1.27 | 7344.42 | -607.68 | 311.65
| 8000 | 85.67 | 0.54 | 7350.34 | -558.05 | 312.43
| 8043.14 | 89.93 | 359.92 | 7352 | -514.96 | 312.61
| 8100 | 89.93 | 359.92 | 7352.06 | -458.09 | 312.53
| 8200 | 89.93 | 359.92 | 7352.18 | -358.09 | 312.4
| 8300 | 89.93 | 359.92 | 7352.29 | -258.09 | 312.27
| 8400 | 89.93 | 359.92 | 7352.41 | -158.09 | 312.14
| 8500 | 89.93 | 359.92 | 7352.52 | -58.09 | 312
| 8600 | 89.93 | 359.92 | 7352.63 | 41.91 | 311.87
| 8700 | 89.93 | 359.92 | 7352.75 | 141.91 | 311.74
| 8800 | 89.93 | 359.92 | 7352.86 | 241.9 | 311.61
| 8900 | 89.93 | 359.92 | 7352.98 | 341.9 | 311.47
| 9000 | 89.93 | 359.92 | 7353.09 | 441.9 | 311.34
| 9100 | 89.93 | 359.92 | 7353.2 | 541.9 | 311.21
| 9200 | 89.93 | 359.92 | 7353.32 | 641.9 | 311.07
| 9300 | 89.93 | 359.92 | 7353.43 | 741.9 | 310.94
| 9400 | 89.93 | 359.92 | 7353.55 | 841.9 | 310.81
| 9500 | 89.93 | 359.92 | 7353.66 | 941.9 | 310.68
| 9600 | 89.93 | 359.92 | 7353.77 | 1041.9 | 310.54
| 9700 | 89.93 | 359.92 | 7353.89 | 1141.9 | 310.41
| 9800 | 89.93 | 359.92 | 7354 | 1241.9 | 310.28
| 9900 | 89.93 | 359.92 | 7354.12 | 1341.9 | 310.15
| 10000 | 89.93 | 359.92 | 7354.23 | 1441.9 | 310.01
| 10100 | 89.93 | 359.92 | 7354.34 | 1541.9 | 309.88
| 10200 | 89.93 | 359.92 | 7354.46 | 1641.9 | 309.75
| 10300 | 89.93 | 359.92 | 7354.57 | 1741.9 | 309.62
| 10400 | 89.93 | 359.92 | 7354.69 | 1841.9 | 309.48
| 10500 | 89.93 | 359.92 | 7354.8 | 1941.9 | 309.35
| 10600 | 89.93 | 359.92 | 7354.91 | 2041.9 | 309.22
| 10700 | 89.93 | 359.92 | 7355.03 | 2141.9 | 309.09
| 10800 | 89.93 | 359.92 | 7355.14 | 2241.9 | 308.95
| 10900 | 89.93 | 359.92 | 7355.26 | 2341.9 | 308.82
| 11000 | 89.93 | 359.92 | 7355.37 | 2441.9 | 308.69
| 11100 | 89.93 | 359.92 | 7355.48 | 2541.9 | 308.56
| 11200 | 89.93 | 359.92 | 7355.6 | 2641.9 | 308.42
| 11300 | 89.93 | 359.92 | 7355.71 | 2741.9 | 308.29
| 11400 | 89.93 | 359.92 | 7355.83 | 2841.9 | 308.16
| 11500 | 89.93 | 359.92 | 7355.94 | 2941.9 | 308.03
| 11600 | 89.93 | 359.92 | 7356.05 | 3041.9 | 307.89
| 11700 | 89.93 | 359.92 | 7356.17 | 3141.9 | 307.76
| 11800 | 89.93 | 359.92 | 7356.28 | 3241.9 | 307.63
| 11900 | 89.93 | 359.92 | 7356.4 | 3341.9 | 307.5
| 12000 | 89.93 | 359.92 | 7356.51 | 3441.9 | 307.36
| 12100 | 89.93 | 359.92 | 7356.62 | 3541.9 | 307.23
| 12200 | 89.93 | 359.92 | 7356.74 | 3641.9 | 307.1
| 12300 | 89.93 | 359.92 | 7356.85 | 3741.9 | 306.97
| 12400 | 89.93 | 359.92 | 7356.97 | 3841.9 | 306.83
| 12500 | 89.93 | 359.92 | 7357.08 | 3941.9 | 306.7
| 12600 | 89.93 | 359.92 | 7357.19 | 4041.9 | 306.57
| 12700 | 89.93 | 359.92 | 7357.31 | 4141.9 | 306.43
| 12800 | 89.93 | 359.92 | 7357.42 | 4241.9 | 306.3
| 12900 | 89.93 | 359.92 | 7357.53 | 4341.9 | 306.17
| 13000 | 89.93 | 359.92 | 7357.65 | 4441.9 | 306.04
| 13100 | 89.93 | 359.92 | 7357.76 | 4541.9 | 305.9
| 13200 | 89.93 | 359.92 | 7357.88 | 4641.9 | 305.77
| 13300 | 89.93 | 359.92 | 7357.99 | 4741.9 | 305.64
| 13400 | 89.93 | 359.92 | 7358.1 | 4841.9 | 305.51
| 13500 | 89.93 | 359.92 | 7358.22 | 4941.9 | 305.37
| 13600 | 89.93 | 359.92 | 7358.33 | 5041.9 | 305.24
| 13700 | 89.93 | 359.92 | 7358.45 | 5141.9 | 305.11
| 13800 | 89.93 | 359.92 | 7358.56 | 5241.9 | 304.98
| 13900 | 89.93 | 359.92 | 7358.67 | 5341.9 | 304.84
| 14000 | 89.93 | 359.92 | 7358.79 | 5441.9 | 304.71
| 14100 | 89.93 | 359.92 | 7358.9 | 5541.9 | 304.58
| 14200 | 89.93 | 359.92 | 7359.02 | 5641.9 | 304.45
| 14300 | 89.93 | 359.92 | 7359.13 | 5741.9 | 304.31
| 14400 | 89.93 | 359.92 | 7359.24 | 5841.9 | 304.18
| 14500 | 89.93 | 359.92 | 7359.36 | 5941.9 | 304.05
| 14600 | 89.93 | 359.92 | 7359.47 | 6041.9 | 303.92
| 14700 | 89.93 | 359.92 | 7359.59 | 6141.9 | 303.78
| 14800 | 89.93 | 359.92 | 7359.7 | 6241.9 | 303.65
| 14900 | 89.93 | 359.92 | 7359.81 | 6341.9 | 303.52
| 15000 | 89.93 | 359.92 | 7359.93 | 6441.9 | 303.39
| 15100 | 89.93 | 359.92 | 7360.04 | 6541.9 | 303.25
| 15200 | 89.93 | 359.92 | 7360.16 | 6641.9 | 303.12
| 15300 | 89.93 | 359.92 | 7360.27 | 6741.89 | 302.99
| 15400 | 89.93 | 359.92 | 7360.38 | 6841.89 | 302.86
| 15500 | 89.93 | 359.92 | 7360.5 | 6941.89 | 302.72
| 15600 | 89.93 | 359.92 | 7360.61 | 7041.89 | 302.59
| 15700 | 89.93 | 359.92 | 7360.73 | 7141.89 | 302.46
| 15800 | 89.93 | 359.92 | 7360.84 | 7241.89 | 302.33
| 15900 | 89.93 | 359.92 | 7360.95 | 7341.89 | 302.19
| 16000 | 89.93 | 359.92 | 7361.07 | 7441.89 | 302.06
| 16100 | 89.93 | 359.92 | 7361.18 | 7541.89 | 301.93
| 16200 | 89.93 | 359.92 | 7361.3 | 7641.89 | 301.8
| 16300 | 89.93 | 359.92 | 7361.41 | 7741.89 | 301.66
| 16400 | 89.93 | 359.92 | 7361.52 | 7841.89 | 301.53
| 16500 | 89.93 | 359.92 | 7361.64 | 7941.89 | 301.4
| 16600 | 89.93 | 359.92 | 7361.75 | 8041.89 | 301.26
| 16700 | 89.93 | 359.92 | 7361.87 | 8141.89 | 301.13
| 16800 | 89.93 | 359.92 | 7361.98 | 8241.89 | 301
| 16900 | 89.93 | 359.92 | 7362.09 | 8341.89 | 300.87
| 17000 | 89.93 | 359.92 | 7362.21 | 8441.89 | 300.73
| 17100 | 89.93 | 359.92 | 7362.32 | 8541.89 | 300.6
| 17200 | 89.93 | 359.92 | 7362.44 | 8641.89 | 300.47
| 17300 | 89.93 | 359.92 | 7362.55 | 8741.89 | 300.34
| 17400 | 89.93 | 359.92 | 7362.66 | 8841.89 | 300.2
| 17500 | 89.93 | 359.92 | 7362.78 | 8941.89 | 300.07
| 17600 | 89.93 | 359.92 | 7362.89 | 9041.89 | 299.94
| 17695.61 | 89.93 | 359.92 | 7363 | 9137.5 | 299.81

## Lookup (hidden)
North Reference | RetunValue | Grid Type | ReturnValue | Deviation Indicator | ReturnValue
| 1 |  | 0 |  | 4
True |  | SPCS-Colorado Central-NAD27 |  | Directional
Grid |  | SPCS-Colorado Central-NAD83 |  | High Angle
|  | SPCS-Colorado North-NAD27 |  | Horizontal
SPCS-Colorado North-NAD83
SPCS-Colorado South-NAD27
SPCS-Colorado South-NAD83
UTM-Zone 12 NAD27
UTM-Zone 12 NAD83
UTM-Zone 13 NAD27
UTM-Zone 13 NAD83